## Sheet1
甲供材料明细表
序号 | 使用部位 | 标高 | 名称 | 位置 | 规格 | 度数° | 型号 | 数量 | 平方数 | 单位重量 | 合计重量 | 预制程度 | 使用塔号 | 计算公式 | 编号 | 位号-高度-编号-数量 | 备注
1 | 花纹钢板式平台 | EL12000 | 花纹钢板 | F1 | 6mm |  | 1569*1049*1600 | 1 | 2.0944 | 48.4 | 101.369 | 成品 | C-102A | (宽+宽)/2*高*数量*单位重量 | C-102AEL12000F11 | C-102A-EL12000-F1-1 | 已防腐
|  | EL12000 | 花纹钢板 | F2 | 6mm |  | 1049*1323*1900 | 1 | 2.2534 | 48.4 | 109.0646 | 成品 | C-102A |  | C-102AEL12000F21 | C-102A-EL12000-F2-1 | 已防腐
|  | EL12000 | 花纹钢板 | F3 | 6mm |  | 1323*1700*1600 | 1 | 2.4184 | 48.4 | 117.0506 | 成品 | C-102A |  | C-102AEL12000F31 | C-102A-EL12000-F3-1 | 已防腐
|  | EL14000 | 花纹钢板 | F1 | 6mm |  | 1260*950*1300 | 12 | 17.238 | 48.4 | 834.3192 | 成品 | C-102A |  | C-102AEL14000F112 | C-102A-EL14000-F1-12 | 已防腐
|  | EL16800 | 花纹钢板 | F1 | 6mm |  | 1260*950*1300 | 22 | 31.603 | 48.4 | 1529.5852 | 成品 | C-102A |  | C-102AEL16800F122 | C-102A-EL16800-F1-22 | 已防腐
|  | EL21400 | 花纹钢板 | F1 | 6mm | 25° | 1210*910*1600 | 14 | 23.744 | 48.4 | 1149.2096 | 成品 | C-102A |  | C-102AEL21400F114 | C-102A-EL21400-F1-14 | 已防腐
|  | EL21400 | 花纹钢板 | F2 | 6mm | 20° | 980*710*1600 | 4 | 5.408 | 48.4 | 261.7472 | 成品 | C-102A |  | C-102AEL21400F24 | C-102A-EL21400-F2-4 | 已防腐
|  | EL25000 | 花纹钢板 | F1 | 6mm | 23° | 1100*800*1600 | 2 | 3.04 | 48.4 | 147.136 | 成品 | C-102A |  | C-102AEL25000F12 | C-102A-EL25000-F1-2 | 已防腐
|  | EL25000 | 花纹钢板 | F2 | 6mm | 25° | 1220*900*1600 | 2 | 3.392 | 48.4 | 164.1728 | 成品 | C-102A |  | C-102AEL25000F22 | C-102A-EL25000-F2-2 | 已防腐
|  | EL25000 | 花纹钢板 | F3 | 6mm | 20° | 993*714*1600 | 22 | 30.0432 | 48.4 | 1454.0909 | 成品 | C-102A |  | C-102AEL25000F322 | C-102A-EL25000-F3-22 | 已防腐
|  | EL25000 | 花纹钢板 | F4 | 6mm | 24° | 1190*856*1600 | 2 | 3.2736 | 48.4 | 158.4422 | 成品 | C-102A |  | C-102AEL25000F42 | C-102A-EL25000-F4-2 | 已防腐
|  | EL25000 | 花纹钢板 | F5 | 6mm | 18° | 893*642*1600 | 4 | 4.912 | 48.4 | 237.7408 | 成品 | C-102A |  | C-102AEL25000F54 | C-102A-EL25000-F5-4 | 已防腐
|  | EL30600 | 花纹钢板 | F1 | 6mm | 21° | 1042*749*1600 | 2 | 2.8656 | 48.4 | 138.695 | 成品 | C-102A |  | C-102AEL30600F12 | C-102A-EL30600-F1-2 | 已防腐
|  | EL30600 | 花纹钢板 | F2 | 6mm | 17° | 843*606*1600 | 8 | 9.2736 | 48.4 | 448.8422 | 成品 | C-102A |  | C-102AEL30600F28 | C-102A-EL30600-F2-8 | 已防腐
|  | EL30600 | 花纹钢板 | F3 | 6mm | 20° | 992*714*1600 | 16 | 21.8368 | 48.4 | 1056.9011 | 成品 | C-102A |  | C-102AEL30600F316 | C-102A-EL30600-F3-16 | 已防腐
|  | EL35200 | 花纹钢板 | F1 | 6mm |  | 1255*960*1300 | 7 | 10.0782 | 48.4 | 487.7873 | 成品 | C-102A |  | C-102AEL35200F17 | C-102A-EL35200-F1-7 | 已防腐
|  | EL39700 | 花纹钢板 | F2 | 6mm |  | 1255*960*1300 | 2 | 2.8795 | 48.4 | 139.3678 | 成品 | C-102A |  | C-102AEL39700F22 | C-102A-EL39700-F2-2 | 已防腐
|  | EL43400 | 花纹钢板 | F1 | 6mm | 17° | 842*606*1600 | 2 | 2.3168 | 48.4 | 112.1331 | 成品 | C-102A |  | C-102AEL43400F12 | C-102A-EL43400-F1-2 | 已防腐
|  | EL43400 | 花纹钢板 | F2 | 6mm | 19° | 943*678*1600 | 2 | 2.5936 | 48.4 | 125.5302 | 成品 | C-102A |  | C-102AEL43400F22 | C-102A-EL43400-F2-2 | 已防腐
|  | EL43400 | 花纹钢板 | F3 | 6mm | 15° | 744*535*1600 | 2 | 2.0464 | 48.4 | 99.0458 | 成品 | C-102A |  | C-102AEL43400F32 | C-102A-EL43400-F3-2 | 已防腐
|  | EL43400 | 花纹钢板 | F4 | 6mm | 21° | 1042*749*1600 | 8 | 11.4624 | 48.4 | 554.7802 | 成品 | C-102A |  | C-102AEL43400F48 | C-102A-EL43400-F4-8 | 已防腐
|  | EL43400 | 花纹钢板 | F5 | 6mm | 20° | 992*714*1600 | 12 | 16.3776 | 48.4 | 792.6758 | 成品 | C-102A |  | C-102AEL43400F512 | C-102A-EL43400-F5-12 | 已防腐
2 | 直爬梯 | EL12000 | 爬梯 | T1 | 角铁75*8、圆钢φ20、扁钢50*4、扁钢30*4 |  | 每米爬梯：角钢2米、圆钢1.5米、扁钢3.67米、扁钢5米 | 3.5 |  | 33 | 115.5 | 成品 | C-102A | 每米爬梯含 （75*8角钢2米） （φ20圆钢1.5米） （50*4扁钢3.9米） （30*4扁钢5米） 角钢每米重量9.03kg 圆钢每米重量2.47kg 50*4扁钢每米重量1.57kg 30*4扁钢每米重量0.942kg 计算公式：（9.03*2）+（2.47*1.5）+(1.57*3.9)+(0.942*5)=33kg | C-102AEL12000T1 | C-102A-EL12000-T1 | 已防腐
|  | EL14200 | 爬梯 | T1 | 角铁75*8、圆钢φ20、扁钢50*4、扁钢30*4 |  | 每米爬梯：角钢2米、圆钢1.5米、扁钢3.67米、扁钢5米 | 3.8 |  | 33 | 125.4 | 成品 | C-102A |  | C-102AEL14200T1 | C-102A-EL14200-T1 | 已防腐
|  | EL16800 | 爬梯 | T1 | 角铁75*8、圆钢φ20、扁钢50*4、扁钢30*4 |  | 每米爬梯：角钢2米、圆钢1.5米、扁钢3.67米、扁钢5米 | 5.8 |  | 33 | 191.4 | 成品 | C-102A |  | C-102AEL16800T1 | C-102A-EL16800-T1 | 已防腐
|  | EL16800 | 爬梯 | T1 | 角铁75*8、圆钢φ20、扁钢50*4、扁钢30*4 |  | 每米爬梯：角钢2米、圆钢1.5米、扁钢3.67米、扁钢5米 | 5.8 |  | 33 | 191.4 | 成品 | C-102A |  | C-102AEL16800T1 | C-102A-EL16800-T1 | 已防腐
|  | EL21400 | 爬梯 | T1 | 角铁75*8、圆钢φ20、扁钢50*4、扁钢30*4 |  | 每米爬梯：角钢2米、圆钢1.5米、扁钢3.67米、扁钢5米 | 4.8 |  | 33 | 158.4 | 成品 | C-102A |  | C-102AEL21400T1 | C-102A-EL21400-T1 | 已防腐
|  | EL25000 | 爬梯 | T1 | 角铁75*8、圆钢φ20、扁钢50*4、扁钢30*4 |  | 每米爬梯：角钢2米、圆钢1.5米、扁钢3.67米、扁钢5米 | 6.8 |  | 33 | 224.4 | 成品 | C-102A |  | C-102AEL25000T1 | C-102A-EL25000-T1 | 已防腐
|  | EL30600 | 爬梯 | T1 | 角铁75*8、圆钢φ20、扁钢50*4、扁钢30*4 |  | 每米爬梯：角钢2米、圆钢1.5米、扁钢3.67米、扁钢5米 | 5.8 |  | 33 | 191.4 | 成品 | C-102A |  | C-102AEL30600T1 | C-102A-EL30600-T1 | 已防腐
|  | EL35200 | 爬梯 | T1 | 角铁75*8、圆钢φ20、扁钢50*4、扁钢30*4 |  | 每米爬梯：角钢2米、圆钢1.5米、扁钢3.67米、扁钢5米 | 5.7 |  | 33 | 188.1 | 成品 | C-102A |  | C-102AEL35200T1 | C-102A-EL35200-T1 | 已防腐
|  | EL39700 | 爬梯 | T1 | 角铁75*8、圆钢φ20、扁钢50*4、扁钢30*4 |  | 每米爬梯：角钢2米、圆钢1.5米、扁钢3.67米、扁钢5米 | 4.9 |  | 33 | 161.7 | 成品 | C-102A |  | C-102AEL39700T1 | C-102A-EL39700-T1 | 已防腐
|  | EL43400 | 爬梯 | T1 | 角铁75*8、圆钢φ20、扁钢50*4、扁钢30*4 |  | 每米爬梯：角钢2米、圆钢1.5米、扁钢3.67米、扁钢5米 | 4.6 |  | 33 | 151.8 | 成品 | C-102A |  | C-102AEL43400T1 | C-102A-EL43400-T1 | 已防腐
|  | EL46800 | 爬梯 | T1 | 角铁75*8、圆钢φ20、扁钢50*4、扁钢30*4 |  | 每米爬梯：角钢2米、圆钢1.5米、扁钢3.67米、扁钢5米 | 4.5 |  | 33 | 148.5 | 成品 | C-102A |  | C-102AEL46800T1 | C-102A-EL46800-T1 | 已防腐
|  | EL50100 | 爬梯 | T1 | 角铁75*8、圆钢φ20、扁钢50*4、扁钢30*4 |  | 每米爬梯：角钢2米、圆钢1.5米、扁钢3.67米、扁钢5米 | 4.6 |  | 33 | 151.8 | 成品 | C-102A |  | C-102AEL50100T1 | C-102A-EL50100-T1 | 已防腐
|  | EL53500 | 爬梯 | T1 | 角铁75*8、圆钢φ20、扁钢50*4、扁钢30*4 |  | 每米爬梯：角钢2米、圆钢1.5米、扁钢3.67米、扁钢5米 | 5.5 |  | 33 | 181.5 | 成品 | C-102A |  | C-102AEL53500T1 | C-102A-EL53500-T1 | 已防腐
|  | EL57800 | 爬梯 | T1 | 角铁75*8、圆钢φ20、扁钢50*4、扁钢30*4 |  | 每米爬梯：角钢2米、圆钢1.5米、扁钢3.67米、扁钢5米 | 5 |  | 33 | 165 | 成品 | C-102A |  | C-102AEL57800T1 | C-102A-EL57800-T1 | 已防腐
|  | EL61600 | 爬梯 | T1 | 角铁75*8、圆钢φ20、扁钢50*4、扁钢30*4 |  | 每米爬梯：角钢2米、圆钢1.5米、扁钢3.67米、扁钢5米 | 5.4 |  | 33 | 178.2 | 成品 | C-102A |  | C-102AEL61600T1 | C-102A-EL61600-T1 | 已防腐
|  | EL65800 | 爬梯 | T1 | 角铁75*8、圆钢φ20、扁钢50*4、扁钢30*4 |  | 每米爬梯：角钢2米、圆钢1.5米、扁钢3.67米、扁钢5米 | 5 |  | 33 | 165 | 成品 | C-102A |  | C-102AEL65800T1 | C-102A-EL65800-T1 | 已防腐
|  | EL69600 | 爬梯 | T1 | 角铁75*8、圆钢φ20、扁钢50*4、扁钢30*4 |  | 每米爬梯：角钢2米、圆钢1.5米、扁钢3.67米、扁钢5米 | 6 |  | 33 | 198 | 成品 | C-102A |  | C-102AEL69600T1 | C-102A-EL69600-T1 | 已防腐
|  | EL74400 | 爬梯 | T1 | 角铁75*8、圆钢φ20、扁钢50*4、扁钢30*4 |  | 每米爬梯：角钢2米、圆钢1.5米、扁钢3.67米、扁钢5米 | 4.6 |  | 33 | 151.8 | 成品 | C-102A |  | C-102AEL74400T1 | C-102A-EL74400-T1 | 已防腐
|  | EL77800 | 爬梯 | T1 | 角铁75*8、圆钢φ20、扁钢50*4、扁钢30*4 |  | 每米爬梯：角钢2米、圆钢1.5米、扁钢3.67米、扁钢5米 | 5.7 |  | 33 | 188.1 | 成品 | C-102A |  | C-102AEL77800T1 | C-102A-EL77800-T1 | 已防腐
|  | EL82300 | 爬梯 | T1 | 角铁75*8、圆钢φ20、扁钢50*4、扁钢30*4 |  | 每米爬梯：角钢2米、圆钢1.5米、扁钢3.67米、扁钢5米 | 5.1 |  | 33 | 168.3 | 成品 | C-102A |  | C-102AEL82300T1 | C-102A-EL82300-T1 | 已防腐
|  | EL86200 | 爬梯 | T1 | 角铁75*8、圆钢φ20、扁钢50*4、扁钢30*4 |  | 每米爬梯：角钢2米、圆钢1.5米、扁钢3.67米、扁钢5米 | 5 |  | 33 | 165 | 成品 | C-102A |  | C-102AEL86200T1 | C-102A-EL86200-T1 | 已防腐
3 | 花纹钢板式平台 | EL10600 | 花纹钢板 | F1 | 6mm |  | 1260*940*1300 | 7 | 10.01 | 48.4 | 484.484 | 成品 | C-102B | (宽+宽)/2*高*数量*单位重量 | C-102BEL10600F17 | C-102B-EL10600-F1-7 | 已防腐
|  | EL10600 | 花纹钢板 | F2 | 6mm |  | 1286*630*1900 | 1 | 1.8202 | 48.4 | 88.0977 | 成品 | C-102B |  | C-102BEL10600F21 | C-102B-EL10600-F2-1 | 已防腐
|  | EL10600 | 花纹钢板 | F3 | 6mm |  | 630*824*2000 | 1 | 1.454 | 48.4 | 70.3736 | 成品 | C-102B |  | C-102BEL10600F31 | C-102B-EL10600-F3-1 | 已防腐
|  | EL10600 | 花纹钢板 | F4 | 6mm |  | 824*1350*1900 | 1 | 2.0653 | 48.4 | 99.9605 | 成品 | C-102B |  | C-102BEL10600F41 | C-102B-EL10600-F4-1 | 已防腐
|  | EL14200 | 花纹钢板 | F1 | 6mm |  | 1260*940*1300 | 10 | 14.3 | 48.4 | 692.12 | 成品 | C-102B |  | C-102BEL14200F110 | C-102B-EL14200-F1-10 | 已防腐
|  | EL16800 | 花纹钢板 | F1 | 6mm |  | 1260*1000*1300 | 27 | 39.663 | 48.4 | 1919.6892 | 成品 | C-102B |  | C-102BEL16800F127 | C-102B-EL16800-F1-27 | 已防腐
|  | EL21400 | 花纹钢板 | F1 | 6mm |  | 1260*1000*1300 | 6.6 | 9.6954 | 48.4 | 469.2574 | 成品 | C-102B |  | C-102BEL21400F16.6 | C-102B-EL21400-F1-6.6 | 已防腐
|  | EL26800 | 花纹钢板 | F1 | 6mm |  | 1260*1000*1300 | 16 | 23.504 | 48.4 | 1137.5936 | 成品 | C-102B |  | C-102BEL26800F116 | C-102B-EL26800-F1-16 | 已防腐
|  | EL31500 | 花纹钢板 | F1 | 6mm |  | 1260*960*1300 | 4 | 5.772 | 48.4 | 279.3648 | 成品 | C-102B |  | C-102BEL31500F14 | C-102B-EL31500-F1-4 | 已防腐
|  | EL36000 | 花纹钢板 | F1 | 6mm |  | 1260*960*1300 | 6 | 8.658 | 48.4 | 419.0472 | 成品 | C-102B |  | C-102BEL36000F16 | C-102B-EL36000-F1-6 | 已防腐
|  | EL41000 | 花纹钢板 | F1 | 6mm |  | 1260*960*1300 | 9 | 12.987 | 48.4 | 628.5708 | 成品 | C-102B |  | C-102BEL41000F19 | C-102B-EL41000-F1-9 | 已防腐
|  | EL46000 | 花纹钢板 | F1 | 6mm |  | 1260*960*1300 | 5 | 7.215 | 48.4 | 349.206 | 成品 | C-102B |  | C-102BEL46000F15 | C-102B-EL46000-F1-5 | 已防腐
|  | EL50100 | 花纹钢板 | F1 | 6mm |  | 1260*960*1300 | 4 | 5.772 | 48.4 | 279.3648 | 成品 | C-102B |  | C-102BEL50100F14 | C-102B-EL50100-F1-4 | 已防腐
|  | EL53500 | 花纹钢板 | F1 | 6mm |  | 1260*960*1300 | 9 | 12.987 | 48.4 | 628.5708 | 成品 | C-102B |  | C-102BEL53500F19 | C-102B-EL53500-F1-9 | 已防腐
|  | EL57800 | 花纹钢板 | F1 | 6mm |  | 1260*960*1300 | 6 | 8.658 | 48.4 | 419.0472 | 成品 | C-102B |  | C-102BEL57800F16 | C-102B-EL57800-F1-6 | 已防腐
|  | EL61600 | 花纹钢板 | F1 | 6mm |  | 1260*960*1300 | 4 | 5.772 | 48.4 | 279.3648 | 成品 | C-102B |  | C-102BEL61600F14 | C-102B-EL61600-F1-4 | 已防腐
|  | EL65800 | 花纹钢板 | F1 | 6mm |  | 1260*960*1300 | 9 | 12.987 | 48.4 | 628.5708 | 成品 | C-102B |  | C-102BEL65800F19 | C-102B-EL65800-F1-9 | 已防腐
|  | EL69600 | 花纹钢板 | F1 | 6mm |  | 1260*960*1300 | 4 | 5.772 | 48.4 | 279.3648 | 成品 | C-102B |  | C-102BEL69600F14 | C-102B-EL69600-F1-4 | 已防腐
|  | EL73200 | 花纹钢板 | F1 | 6mm |  | 1260*960*1300 | 5 | 7.215 | 48.4 | 349.206 | 成品 | C-102B |  | C-102BEL73200F15 | C-102B-EL73200-F1-5 | 已防腐
|  | EL78000 | 花纹钢板 | F1 | 6mm |  | 1260*960*1300 | 10 | 14.43 | 48.4 | 698.412 | 成品 | C-102B |  | C-102BEL78000F110 | C-102B-EL78000-F1-10 | 已防腐
|  | EL82300 | 花纹钢板 | F1 | 6mm |  | 1260*960*1300 | 5 | 7.215 | 48.4 | 349.206 | 成品 | C-102B |  | C-102BEL82300F15 | C-102B-EL82300-F1-5 | 已防腐
|  | EL86200 | 花纹钢板 | F1 | 6mm |  | 1260*960*1300 | 4 | 5.772 | 48.4 | 279.3648 | 成品 | C-102B |  | C-102BEL86200F14 | C-102B-EL86200-F1-4 | 已防腐
|  | EL90000 | 花纹钢板 | F1 | 6mm |  | 1260*960*1300 | 16 | 23.088 | 48.4 | 1117.4592 | 成品 | C-102B |  | C-102BEL90000F116 | C-102B-EL90000-F1-16 | 已防腐
|  | EL93800 | 花纹钢板 | F1 | 6mm |  | 1000*694*1160 | 24 | 23.5805 | 48.4 | 1141.2952 | 成品 | C-102B |  | C-102BEL93800F124 | C-102B-EL93800-F1-24 | 已防腐
|  | EL93800 | 花纹钢板 | F2 | 6mm |  | 1000*600 | 12 | 7.2 | 48.4 | 348.48 | 成品 | C-102B |  | C-102BEL93800F212 | C-102B-EL93800-F2-12 | 已防腐
5 | 直爬梯 | EL10600 | 爬梯 | T1 | 角铁75*8、圆钢φ20、扁钢50*4、扁钢30*4 |  | 每米爬梯：角钢2米、圆钢1.5米、扁钢3.67米、扁钢5米 | 4.8 |  | 33 | 158.4 | 半成品 | C-102B | 4268 | C-102BEL10600T1 | C-102B-EL10600-T1 | 未防腐
|  | EL14200 | 爬梯 | T1 | 角铁75*8、圆钢φ20、扁钢50*4、扁钢30*4 |  | 每米爬梯：角钢2米、圆钢1.5米、扁钢3.67米、扁钢5米 | 3.8 |  | 33 | 125.4 | 半成品 | C-102B |  | C-102BEL14200T1 | C-102B-EL14200-T1 | 未防腐
|  | EL16800 | 爬梯 | T1 | 角铁75*8、圆钢φ20、扁钢50*4、扁钢30*4 |  | 每米爬梯：角钢2米、圆钢1.5米、扁钢3.67米、扁钢5米 | 5.8 |  | 33 | 191.4 | 成品 | C-102B |  | C-102BEL16800T1 | C-102B-EL16800-T1 | 已防腐
|  | EL21400 | 爬梯 | T1 | 角铁75*8、圆钢φ20、扁钢50*4、扁钢30*4 |  | 每米爬梯：角钢2米、圆钢1.5米、扁钢3.67米、扁钢5米 | 6.4 |  | 33 | 211.2 | 成品 | C-102B |  | C-102BEL21400T1 | C-102B-EL21400-T1 | 已防腐
|  | EL21400 | 爬梯 | T1 | 角铁75*8、圆钢φ20、扁钢50*4、扁钢30*4 |  | 每米爬梯：角钢2米、圆钢1.5米、扁钢3.67米、扁钢5米 | 6.4 |  | 33 | 211.2 | 成品 | C-102B |  | C-102BEL21400T1 | C-102B-EL21400-T1 | 已防腐
|  | EL26600 | 爬梯 | T1 | 角铁75*8、圆钢φ20、扁钢50*4、扁钢30*4 |  | 每米爬梯：角钢2米、圆钢1.5米、扁钢3.67米、扁钢5米 | 6.1 |  | 33 | 201.3 | 成品 | C-102B |  | C-102BEL26600T1 | C-102B-EL26600-T1 | 已防腐
|  | EL31500 | 爬梯 | T1 | 角铁75*8、圆钢φ20、扁钢50*4、扁钢30*4 |  | 每米爬梯：角钢2米、圆钢1.5米、扁钢3.67米、扁钢5米 | 5.7 |  | 33 | 188.1 | 成品 | C-102B |  | C-102BEL31500T1 | C-102B-EL31500-T1 | 已防腐
|  | EL36000 | 爬梯 | T1 | 角铁75*8、圆钢φ20、扁钢50*4、扁钢30*4 |  | 每米爬梯：角钢2米、圆钢1.5米、扁钢3.67米、扁钢5米 | 6.2 |  | 33 | 204.6 | 半成品 | C-102B |  | C-102BEL36000T1 | C-102B-EL36000-T1 | 未防腐
|  | EL41000 | 爬梯 | T1 | 角铁75*8、圆钢φ20、扁钢50*4、扁钢30*4 |  | 每米爬梯：角钢2米、圆钢1.5米、扁钢3.67米、扁钢5米 | 6.2 |  | 33 | 204.6 | 半成品 | C-102B |  | C-102BEL41000T1 | C-102B-EL41000-T1 | 未防腐
|  | EL46000 | 爬梯 | T1 | 角铁75*8、圆钢φ20、扁钢50*4、扁钢30*4 |  | 每米爬梯：角钢2米、圆钢1.5米、扁钢3.67米、扁钢5米 | 5.3 |  | 33 | 174.9 | 半成品 | C-102B |  | C-102BEL46000T1 | C-102B-EL46000-T1 | 未防腐
|  | EL53500 | 爬梯 | T1 | 角铁75*8、圆钢φ20、扁钢50*4、扁钢30*4 |  | 每米爬梯：角钢2米、圆钢1.5米、扁钢3.67米、扁钢5米 | 5.5 |  | 33 | 181.5 | 半成品 | C-102B |  | C-102BEL53500T1 | C-102B-EL53500-T1 | 未防腐
|  | EL78000 | 爬梯 | T1 | 角铁75*8、圆钢φ20、扁钢50*4、扁钢30*4 |  | 每米爬梯：角钢2米、圆钢1.5米、扁钢3.67米、扁钢5米 | 5.5 |  | 33 | 181.5 | 半成品 | C-102B |  | C-102BEL78000T1 | C-102B-EL78000-T1 | 未防腐
6 | 裸材 |  | 角钢 |  | 100*80*10 |  |  | 742.5 |  | 13.476 | 10005.93 | 原材料 | C-102A C-102B |  | 裸材 |  | 未防腐
7 | 圈梁 |  | 角钢 | Q1 | 100*80*10 |  |  | 9 |  | 13.476 | 121.284 | 半成品 | C-102A C-102B | （折弯、切割） | C-102A C-102BQ1 | C-102A C-102B-Q1 | 未防腐
8 |  |  | 角钢 | Q2 | 100*80*10 |  |  | 79.2 |  | 13.476 | 1067.2992 | 成品 | C-102A C-102B | 切割、折弯、防腐 | C-102A C-102BQ2 | C-102A C-102B-Q2 | 已防腐
9 | 直爬梯 |  | 角钢 | T1 | 50*5 |  |  | 256 |  | 3.77 | 965.12 | 成品 | C-102A C-102B | 防腐、切割 | C-102A C-102BT1 | C-102A C-102B-T1 | 已防腐
10 |  |  | 角钢 | T2 | 50*5 |  |  | 210 |  | 3.77 | 791.7 | 半成品 | C-102A C-102B | 防腐 | C-102A C-102BT2 | C-102A C-102B-T2 | 未防腐
11 | 钢栏杆 |  | 钢管 | G1 | φ40 |  |  | 348 |  | 2.946 | 1025.208 | 半成品 | C-102A C-102B | 防腐 | C-102A C-102BG1 | C-102A C-102B-G1 | 未防腐
12 |  |  | 钢管 | G2 | φ40 |  |  | 264 |  | 2.946 | 777.744 | 成品 | C-102A C-102B | 防腐、折弯 | C-102A C-102BG2 | C-102A C-102B-G2 | 已防腐
13 | 直爬梯 |  | 扁钢 | T3 | 60*6 |  |  | 361 |  | 2.826 | 1020.186 | 成品 | C-102A C-102B | 防腐，切割 | C-102A C-102BT3 | C-102A C-102B-T3 | 已防腐
14 |  |  | 扁钢 | T4 | 30*4 |  |  | 360 |  | 0.942 | 339.12 | 成品 | C-102A C-102B | 防腐 | C-102A C-102BT4 | C-102A C-102B-T4 | 已防腐
15 | 平台支撑 |  | 槽钢 | H1 | 12.6 |  |  | 63 |  | 12.318 | 776.034 | 成品 | C-102A C-102B | 防腐 | C-102A C-102BH1 | C-102A C-102B-H1 | 已防腐
16 |  |  | 槽钢 | H2 | 140*58*6 |  |  | 36 |  | 14.535 | 523.26 | 半成品 | C-102A C-102B |  | C-102A C-102BH2 | C-102A C-102B-H2 | 未防腐
备注： |  | 1、以上除锈均为动力除锈中锈
成品预制材料33.2吨、半成品材料3.69吨、原材料10吨