## 43-C-101
芳烃团队塔设备劳动保护维修工程
序号 | 标高（EL）mm | 项目 | 施工项目 | 型材 | 规格 | 工作范围描述 | 计量单位 | 单位长度 | 数量 | 数量小计 | 理论单重kg/m | 暂定重量 | 备注
1 | 11200（1F) | 平台 | 内圈梁 | 角钢 | ∠100*80*6 | 除锈防腐，1.环氧富锌底漆，环氧云铁中间漆，双组份脂肪族聚氨酯面漆 2.底漆 2道 中漆 1道 面漆 2道 3.漆膜厚度≥280um | m | 12 | 1 | 12 | 8.35 | 120.24 | 材料乙供 | 重锈
2 |  |  | 外圈梁 | 角钢 | ∠100*80*6 | 除锈防腐，1.环氧富锌底漆，环氧云铁中间漆，双组份脂肪族聚氨酯面漆 2.底漆 2道 中漆 1道 面漆 2道 3.漆膜厚度≥280um | m | 14 | 1 | 14 | 8.35 | 140.28 | 材料乙供 | 重锈
3 |  |  | 边梁 | 角钢 | ∠100*80*6 | 除锈防腐，1.环氧富锌底漆，环氧云铁中间漆，双组份脂肪族聚氨酯面漆 2.底漆 2道 中漆 1道 面漆 2道 3.漆膜厚度≥280um | m | 1.3 | 2 | 2.6 | 8.35 | 26.052 | 材料乙供 | 重锈
4 |  |  | 悬臂支架（B.K.T) | 槽钢 | [140*58*6 | 除锈防腐，1.环氧富锌底漆，环氧云铁中间漆，双组份脂肪族聚氨酯面漆 2.底漆 2道 中漆 1道 面漆 2道 3.漆膜厚度≥280um | m | 1.4 | 11 | 15.4 | 14.54 | 268.6992 | 材料乙供 | 重锈
5 |  |  | 平台支架（B.K.T) | 钢板 | δ12 | 除锈防腐，1.环氧富锌底漆，环氧云铁中间漆，双组份脂肪族聚氨酯面漆 2.底漆 2道 中漆 1道 面漆 2道 3.漆膜厚度≥280um | kg | 3.38 | 1 | 3.38 | 94.2 | 382.0752 | 材料乙供 | 重锈
6 |  | 护栏 | 立柱 | 角钢 | ∠50*50*5 | 更换（包含拆除和安装，及材料乙供），除锈防腐：1.环氧富锌底漆，环氧云铁中间漆，双组份脂肪族聚氨酯面漆 2.底漆 2道 中漆 1道 面漆 2道 3.漆膜厚度≥280um | m | 1.238 | 19 | 23.522 | 3.77 | 21.2827 | 材料乙供 | 轻锈
7 |  |  | 扶手 | 钢管 | φ38*2.5 | 更换（包含拆除和安装，及材料乙供），除锈防腐：1.环氧富锌底漆，环氧云铁中间漆，双组份脂肪族聚氨酯面漆 2.底漆 2道 中漆 1道 面漆 2道 3.漆膜厚度≥280um | m | 16.6 | 1 | 16.6 | 2.19 | 8.725 | 材料乙供 | 轻锈
8 |  |  | 横杆 | 扁钢 | ▬30*4 | 更换（包含拆除和安装，及材料乙供），除锈防腐：1.环氧富锌底漆，环氧云铁中间漆，双组份脂肪族聚氨酯面漆 2.底漆 2道 中漆 1道 面漆 2道 3.漆膜厚度≥280um | m | 16.6 | 2 | 33.2 | 0.94 | 7.4899 | 材料乙供 | 轻锈
9 |  |  | 踢脚板 | 扁钢 | ▬100*5 | 更换（包含拆除和安装，及材料乙供），除锈防腐：1.环氧富锌底漆，环氧云铁中间漆，双组份脂肪族聚氨酯面漆 2.底漆 2道 中漆 1道 面漆 2道 3.漆膜厚度≥280um | m | 16.6 | 1 | 16.6 | 3.92 | 15.6173 | 材料乙供 | 轻锈
10 | 13500（2F) | 平台 | 内圈梁 | 角钢 | ∠100*80*6 | 除锈防腐，1.环氧富锌底漆，环氧云铁中间漆，双组份脂肪族聚氨酯面漆 2.底漆 2道 中漆 1道 面漆 2道 3.漆膜厚度≥280um | m | 12 | 1 | 12 | 8.35 | 120.24 | 材料乙供 | 重锈
11 |  |  | 外圈梁 | 角钢 | ∠100*80*6 | 除锈防腐，1.环氧富锌底漆，环氧云铁中间漆，双组份脂肪族聚氨酯面漆 2.底漆 2道 中漆 1道 面漆 2道 3.漆膜厚度≥280um | m | 15 | 1 | 15 | 8.35 | 150.3 | 材料乙供 | 重锈
12 |  |  | 边梁 | 角钢 | ∠100*80*6 | 除锈防腐，1.环氧富锌底漆，环氧云铁中间漆，双组份脂肪族聚氨酯面漆 2.底漆 2道 中漆 1道 面漆 2道 3.漆膜厚度≥280um | m | 1.3 | 2 | 2.6 | 8.35 | 26.052 | 材料乙供 | 重锈
13 |  |  | 悬臂支架（B.K.T) | 槽钢 | [14a | 除锈防腐，1.环氧富锌底漆，环氧云铁中间漆，双组份脂肪族聚氨酯面漆 2.底漆 2道 中漆 1道 面漆 2道 3.漆膜厚度≥280um | m | 1.4 | 10 | 14 | 14.54 | 244.272 | 材料乙供 | 重锈
14 |  |  | 平台支架（B.K.T) | 钢板 | δ12 | 除锈防腐，1.环氧富锌底漆，环氧云铁中间漆，双组份脂肪族聚氨酯面漆 2.底漆 2道 中漆 1道 面漆 2道 3.漆膜厚度≥280um | kg | 3.38 | 1 | 3.38 | 94.2 | 382.0752 | 材料乙供 | 重锈
15 |  | 护栏 | 立柱 | 角钢 | ∠50*50*5 | 更换（包含拆除和安装，及材料乙供），除锈防腐：1.环氧富锌底漆，环氧云铁中间漆，双组份脂肪族聚氨酯面漆 2.底漆 2道 中漆 1道 面漆 2道 3.漆膜厚度≥280um | m | 1.238 | 20 | 24.76 | 3.77 | 22.4028 | 材料乙供 | 轻锈
16 |  |  | 扶手 | 钢管 | φ38*2.5 | 更换（包含拆除和安装，及材料乙供），除锈防腐：1.环氧富锌底漆，环氧云铁中间漆，双组份脂肪族聚氨酯面漆 2.底漆 2道 中漆 1道 面漆 2道 3.漆膜厚度≥280um | m | 17.6 | 1 | 17.6 | 3.84 | 16.2202 | 材料乙供 | 轻锈
17 |  |  | 横杆 | 扁钢 | ▬30*4 | 更换（包含拆除和安装，及材料乙供），除锈防腐：1.环氧富锌底漆，环氧云铁中间漆，双组份脂肪族聚氨酯面漆 2.底漆 2道 中漆 1道 面漆 2道 3.漆膜厚度≥280um | m | 17.6 | 2 | 35.2 | 0.94 | 7.9411 | 材料乙供 | 轻锈
18 |  |  | 踢脚板 | 扁钢 | ▬100*5 | 更换（包含拆除和安装，及材料乙供），除锈防腐：1.环氧富锌底漆，环氧云铁中间漆，双组份脂肪族聚氨酯面漆 2.底漆 2道 中漆 1道 面漆 2道 3.漆膜厚度≥280um | m | 17.6 | 1 | 17.6 | 3.92 | 16.5581 | 材料乙供 | 轻锈
19 |  | 直爬梯 | 梯柱 | 角钢 | ∠50*50*5 | 更换（包含拆除和安装，及材料乙供），除锈防腐：1.环氧富锌底漆，环氧云铁中间漆，双组份脂肪族聚氨酯面漆 2.底漆 2道 中漆 1道 面漆 2道 3.漆膜厚度≥280um | m | 3.8 | 2 | 7.6 | 3.77 | 6.8765 | 材料乙供 | 轻锈
20 |  |  | 踏棍 | 圆钢 | φ20 | 更换（包含拆除和安装，及材料乙供），除锈防腐：1.环氧富锌底漆，环氧云铁中间漆，双组份脂肪族聚氨酯面漆 2.底漆 2道 中漆 1道 面漆 2道 3.漆膜厚度≥280um | m | 0.5 | 12.6667 | 6.5 | 2.47 | 3.8532 | 材料乙供 | 轻锈
21 |  |  | 护笼纵向扁钢 | 扁钢 | ▬30*4 | 更换（包含拆除和安装，及材料乙供），除锈防腐：1.环氧富锌底漆，环氧云铁中间漆，双组份脂肪族聚氨酯面漆 2.底漆 2道 中漆 1道 面漆 2道 3.漆膜厚度≥280um | m | 1.8 | 5 | 9 | 0.94 | 2.0304 | 材料乙供 | 轻锈
22 |  |  | 护笼横向扁钢 | 扁钢 | ▬50*4 | 更换（包含拆除和安装，及材料乙供），除锈防腐：1.环氧富锌底漆，环氧云铁中间漆，双组份脂肪族聚氨酯面漆 2.底漆 2道 中漆 1道 面漆 2道 3.漆膜厚度≥280um | m | 1.8 | 4.2727 | 7.6909 | 1.57 | 2.8979 | 材料乙供 | 轻锈
23 | 17000（3F) | 平台 | 内圈梁 | 角钢 | ∠100*80*6 | 除锈防腐，1.环氧富锌底漆，环氧云铁中间漆，双组份脂肪族聚氨酯面漆 2.底漆 2道 中漆 1道 面漆 2道 3.漆膜厚度≥280um | m | 19.2 | 1 | 19.2 | 8.35 | 192.384 | 材料乙供 | 重锈
24 |  |  | 外圈梁 | 角钢 | ∠100*80*6 | 除锈防腐，1.环氧富锌底漆，环氧云铁中间漆，双组份脂肪族聚氨酯面漆 2.底漆 2道 中漆 1道 面漆 2道 3.漆膜厚度≥280um | m | 26 | 1 | 26 | 8.35 | 260.52 | 材料乙供 | 重锈
25 |  |  | 边梁 | 角钢 | ∠100*80*6 | 除锈防腐，1.环氧富锌底漆，环氧云铁中间漆，双组份脂肪族聚氨酯面漆 2.底漆 2道 中漆 1道 面漆 2道 3.漆膜厚度≥280um | m | 1.8 | 2 | 3.6 | 8.35 | 36.072 | 材料乙供 | 重锈
26 |  |  | 悬臂支架（B.K.T) | 槽钢 | [14a | 除锈防腐，1.环氧富锌底漆，环氧云铁中间漆，双组份脂肪族聚氨酯面漆 2.底漆 2道 中漆 1道 面漆 2道 3.漆膜厚度≥280um | m | 1.9 | 16 | 30.4 | 14.54 | 530.4192 | 材料乙供 | 重锈
27 |  |  | 平台支架（B.K.T) | 钢板 | δ12 | 除锈防腐，1.环氧富锌底漆，环氧云铁中间漆，双组份脂肪族聚氨酯面漆 2.底漆 2道 中漆 1道 面漆 2道 3.漆膜厚度≥280um | kg | 3.38 | 1 | 3.38 | 94.2 | 382.0752 | 材料乙供 | 重锈
28 |  | 护栏 | 立柱 | 角钢 | ∠50*50*5 | 更换（包含拆除和安装，及材料乙供），除锈防腐：1.环氧富锌底漆，环氧云铁中间漆，双组份脂肪族聚氨酯面漆 2.底漆 2道 中漆 1道 面漆 2道 3.漆膜厚度≥280um | m | 1.238 | 31 | 38.378 | 3.77 | 34.7244 | 材料乙供 | 轻锈
29 |  |  | 扶手 | 钢管 | φ38*2.5 | 更换（包含拆除和安装，及材料乙供），除锈防腐：1.环氧富锌底漆，环氧云铁中间漆，双组份脂肪族聚氨酯面漆 2.底漆 2道 中漆 1道 面漆 2道 3.漆膜厚度≥280um | m | 29.6 | 1 | 29.6 | 3.84 | 27.2794 | 材料乙供 | 轻锈
30 |  |  | 横杆 | 扁钢 | ▬30*4 | 更换（包含拆除和安装，及材料乙供），除锈防腐：1.环氧富锌底漆，环氧云铁中间漆，双组份脂肪族聚氨酯面漆 2.底漆 2道 中漆 1道 面漆 2道 3.漆膜厚度≥280um | m | 29.6 | 2 | 59.2 | 0.94 | 13.3555 | 材料乙供 | 轻锈
31 |  |  | 踢脚板 | 扁钢 | ▬100*5 | 更换（包含拆除和安装，及材料乙供），除锈防腐：1.环氧富锌底漆，环氧云铁中间漆，双组份脂肪族聚氨酯面漆 2.底漆 2道 中漆 1道 面漆 2道 3.漆膜厚度≥280um | m | 29.6 | 1 | 29.6 | 3.92 | 27.8477 | 材料乙供 | 轻锈
32 |  | 直爬梯 | 梯柱 | 角钢 | ∠50*50*6 | 更换（包含拆除和安装，及材料乙供），除锈防腐：1.环氧富锌底漆，环氧云铁中间漆，双组份脂肪族聚氨酯面漆 2.底漆 2道 中漆 1道 面漆 2道 3.漆膜厚度≥280um | m | 5 | 2 | 10 | 3.77 | 9.048 | 材料乙供 | 轻锈
33 |  |  | 踏棍 | 圆钢 | φ20 | 更换（包含拆除和安装，及材料乙供），除锈防腐：1.环氧富锌底漆，环氧云铁中间漆，双组份脂肪族聚氨酯面漆 2.底漆 2道 中漆 1道 面漆 2道 3.漆膜厚度≥280um | m | 0.5 | 16.6667 | 8.5 | 2.47 | 5.0388 | 材料乙供 | 轻锈
34 |  |  | 护笼纵向扁钢 | 扁钢 | ▬30*4 | 更换（包含拆除和安装，及材料乙供），除锈防腐：1.环氧富锌底漆，环氧云铁中间漆，双组份脂肪族聚氨酯面漆 2.底漆 2道 中漆 1道 面漆 2道 3.漆膜厚度≥280um | m | 3 | 5 | 15 | 0.94 | 3.384 | 材料乙供 | 轻锈
35 |  |  | 护笼横向扁钢 | 扁钢 | ▬50*4 | 更换（包含拆除和安装，及材料乙供），除锈防腐：1.环氧富锌底漆，环氧云铁中间漆，双组份脂肪族聚氨酯面漆 2.底漆 2道 中漆 1道 面漆 2道 3.漆膜厚度≥280um | m | 1.8 | 6.4545 | 11.6182 | 1.57 | 4.3777 | 材料乙供 | 轻锈
36 | 21400（4F) | 平台 | 内圈梁 | 角钢 | ∠100*80*6 | 除锈防腐，1.环氧富锌底漆，环氧云铁中间漆，双组份脂肪族聚氨酯面漆 2.底漆 2道 中漆 1道 面漆 2道 3.漆膜厚度≥280um | m | 6.3 | 1 | 6.3 | 8.35 | 63.126 | 材料乙供 | 重锈
37 |  |  | 外圈梁 | 角钢 | ∠100*80*6 | 除锈防腐，1.环氧富锌底漆，环氧云铁中间漆，双组份脂肪族聚氨酯面漆 2.底漆 2道 中漆 1道 面漆 2道 3.漆膜厚度≥280um | m | 9 | 1 | 9 | 8.35 | 90.18 | 材料乙供 | 重锈
38 |  |  | 边梁 | 角钢 | ∠100*80*6 | 除锈防腐，1.环氧富锌底漆，环氧云铁中间漆，双组份脂肪族聚氨酯面漆 2.底漆 2道 中漆 1道 面漆 2道 3.漆膜厚度≥280um | m | 1.8 | 2 | 3.6 | 8.35 | 36.072 | 材料乙供 | 重锈
39 |  |  | 悬臂支架（B.K.T) | 槽钢 | [14a | 除锈防腐，1.环氧富锌底漆，环氧云铁中间漆，双组份脂肪族聚氨酯面漆 2.底漆 2道 中漆 1道 面漆 2道 3.漆膜厚度≥280um | m | 1.9 | 5 | 9.5 | 14.54 | 165.756 | 材料乙供 | 重锈
40 |  |  | 平台支架（B.K.T) | 钢板 | δ12 | 除锈防腐，1.环氧富锌底漆，环氧云铁中间漆，双组份脂肪族聚氨酯面漆 2.底漆 2道 中漆 1道 面漆 2道 3.漆膜厚度≥280um | kg | 3.38 | 1 | 3.38 | 94.2 | 382.0752 | 材料乙供 | 重锈
41 |  | 护栏 | 立柱 | 角钢 | ∠50*50*5 | 更换（包含拆除和安装，及材料乙供），除锈防腐：1.环氧富锌底漆，环氧云铁中间漆，双组份脂肪族聚氨酯面漆 2.底漆 2道 中漆 1道 面漆 2道 3.漆膜厚度≥280um | m | 1.238 | 14 | 17.332 | 3.77 | 15.682 | 材料乙供 | 轻锈
42 |  |  | 扶手 | 钢管 | φ38*2.5 | 更换（包含拆除和安装，及材料乙供），除锈防腐：1.环氧富锌底漆，环氧云铁中间漆，双组份脂肪族聚氨酯面漆 2.底漆 2道 中漆 1道 面漆 2道 3.漆膜厚度≥280um | m | 12.6 | 1 | 12.6 | 3.84 | 11.6122 | 材料乙供 | 轻锈
43 |  |  | 横杆 | 扁钢 | ▬30*4 | 更换（包含拆除和安装，及材料乙供），除锈防腐：1.环氧富锌底漆，环氧云铁中间漆，双组份脂肪族聚氨酯面漆 2.底漆 2道 中漆 1道 面漆 2道 3.漆膜厚度≥280um | m | 12.6 | 2 | 25.2 | 0.94 | 5.6851 | 材料乙供 | 轻锈
44 |  |  | 踢脚板 | 扁钢 | ▬100*5 | 更换（包含拆除和安装，及材料乙供），除锈防腐：1.环氧富锌底漆，环氧云铁中间漆，双组份脂肪族聚氨酯面漆 2.底漆 2道 中漆 1道 面漆 2道 3.漆膜厚度≥280um | m | 12.6 | 1 | 12.6 | 3.92 | 11.8541 | 材料乙供 | 轻锈
45 |  | 直爬梯 | 梯柱 | 角钢 | ∠50*50*6 | 更换（包含拆除和安装，及材料乙供），除锈防腐：1.环氧富锌底漆，环氧云铁中间漆，双组份脂肪族聚氨酯面漆 2.底漆 2道 中漆 1道 面漆 2道 3.漆膜厚度≥280um | m | 6.9 | 2 | 13.8 | 3.77 | 12.4862 | 材料乙供 | 轻锈
46 |  |  | 踏棍 | 圆钢 | φ20 | 更换（包含拆除和安装，及材料乙供），除锈防腐：1.环氧富锌底漆，环氧云铁中间漆，双组份脂肪族聚氨酯面漆 2.底漆 2道 中漆 1道 面漆 2道 3.漆膜厚度≥280um | m | 0.5 | 23 | 11.5 | 2.47 | 6.8172 | 材料乙供 | 轻锈
47 |  |  | 护笼纵向扁钢 | 扁钢 | ▬30*4 | 更换（包含拆除和安装，及材料乙供），除锈防腐：1.环氧富锌底漆，环氧云铁中间漆，双组份脂肪族聚氨酯面漆 2.底漆 2道 中漆 1道 面漆 2道 3.漆膜厚度≥280um | m | 4.9 | 5 | 24.5 | 0.94 | 5.5272 | 材料乙供 | 轻锈
48 |  |  | 护笼横向扁钢 | 扁钢 | ▬50*4 | 更换（包含拆除和安装，及材料乙供），除锈防腐：1.环氧富锌底漆，环氧云铁中间漆，双组份脂肪族聚氨酯面漆 2.底漆 2道 中漆 1道 面漆 2道 3.漆膜厚度≥280um | m | 1.8 | 9.9091 | 17.8364 | 1.57 | 6.7207 | 材料乙供 | 轻锈
49 | 26200（5F) | 平台 | 内圈梁 | 角钢 | ∠100*80*6 | 除锈防腐，1.环氧富锌底漆，环氧云铁中间漆，双组份脂肪族聚氨酯面漆 2.底漆 2道 中漆 1道 面漆 2道 3.漆膜厚度≥280um | m | 15.6 | 1 | 15.6 | 8.35 | 156.312 | 材料乙供 | 重锈
50 |  |  | 外圈梁 | 角钢 | ∠100*80*6 | 除锈防腐，1.环氧富锌底漆，环氧云铁中间漆，双组份脂肪族聚氨酯面漆 2.底漆 2道 中漆 1道 面漆 2道 3.漆膜厚度≥280um | m | 22 | 1 | 22 | 8.35 | 220.44 | 材料乙供 | 重锈
51 |  |  | 边梁 | 角钢 | ∠100*80*6 | 除锈防腐，1.环氧富锌底漆，环氧云铁中间漆，双组份脂肪族聚氨酯面漆 2.底漆 2道 中漆 1道 面漆 2道 3.漆膜厚度≥280um | m | 1.6 | 2 | 3.2 | 8.35 | 32.064 | 材料乙供 | 重锈
52 |  |  | 悬臂支架（B.K.T) | 槽钢 | [14a | 除锈防腐，1.环氧富锌底漆，环氧云铁中间漆，双组份脂肪族聚氨酯面漆 2.底漆 2道 中漆 1道 面漆 2道 3.漆膜厚度≥280um | m | 1.7 | 14 | 23.8 | 14.54 | 415.2624 | 材料乙供 | 重锈
53 |  |  | 平台支架（B.K.T) | 钢板 | δ12 | 除锈防腐，1.环氧富锌底漆，环氧云铁中间漆，双组份脂肪族聚氨酯面漆 2.底漆 2道 中漆 1道 面漆 2道 3.漆膜厚度≥280um | kg | 3.38 | 1 | 3.38 | 94.2 | 382.0752 | 材料乙供 | 重锈
54 |  | 护栏 | 立柱 | 角钢 | ∠50*50*5 | 更换（包含拆除和安装，及材料乙供），除锈防腐：1.环氧富锌底漆，环氧云铁中间漆，双组份脂肪族聚氨酯面漆 2.底漆 2道 中漆 1道 面漆 2道 3.漆膜厚度≥280um | m | 1.238 | 30 | 37.14 | 3.77 | 33.6043 | 材料乙供 | 轻锈
55 |  |  | 扶手 | 钢管 | φ38*2.5 | 更换（包含拆除和安装，及材料乙供），除锈防腐：1.环氧富锌底漆，环氧云铁中间漆，双组份脂肪族聚氨酯面漆 2.底漆 2道 中漆 1道 面漆 2道 3.漆膜厚度≥280um | m | 25.2 | 1 | 25.2 | 3.84 | 23.2243 | 材料乙供 | 轻锈
56 |  |  | 横杆 | 扁钢 | ▬30*4 | 更换（包含拆除和安装，及材料乙供），除锈防腐：1.环氧富锌底漆，环氧云铁中间漆，双组份脂肪族聚氨酯面漆 2.底漆 2道 中漆 1道 面漆 2道 3.漆膜厚度≥280um | m | 25.2 | 2 | 50.4 | 0.94 | 11.3702 | 材料乙供 | 轻锈
57 |  |  | 踢脚板 | 扁钢 | ▬100*5 | 更换（包含拆除和安装，及材料乙供），除锈防腐：1.环氧富锌底漆，环氧云铁中间漆，双组份脂肪族聚氨酯面漆 2.底漆 2道 中漆 1道 面漆 2道 3.漆膜厚度≥280um | m | 25.2 | 1 | 25.2 | 3.92 | 23.7082 | 材料乙供 | 轻锈
58 |  | 直爬梯 | 梯柱 | 角钢 | ∠50*50*6 | 更换（包含拆除和安装，及材料乙供），除锈防腐：1.环氧富锌底漆，环氧云铁中间漆，双组份脂肪族聚氨酯面漆 2.底漆 2道 中漆 1道 面漆 2道 3.漆膜厚度≥280um | m | 6.3 | 4 | 25.2 | 3.77 | 22.801 | 材料乙供 | 轻锈
59 |  |  | 踏棍 | 圆钢 | φ20 | 更换（包含拆除和安装，及材料乙供），除锈防腐：1.环氧富锌底漆，环氧云铁中间漆，双组份脂肪族聚氨酯面漆 2.底漆 2道 中漆 1道 面漆 2道 3.漆膜厚度≥280um | m | 0.5 | 42 | 21 | 2.47 | 12.4488 | 材料乙供 | 轻锈
60 |  |  | 护笼纵向扁钢 | 扁钢 | ▬30*4 | 更换（包含拆除和安装，及材料乙供），除锈防腐：1.环氧富锌底漆，环氧云铁中间漆，双组份脂肪族聚氨酯面漆 2.底漆 2道 中漆 1道 面漆 2道 3.漆膜厚度≥280um | m | 4.3 | 10 | 43 | 0.94 | 9.7008 | 材料乙供 | 轻锈
61 |  |  | 护笼横向扁钢 | 扁钢 | ▬50*4 | 更换（包含拆除和安装，及材料乙供），除锈防腐：1.环氧富锌底漆，环氧云铁中间漆，双组份脂肪族聚氨酯面漆 2.底漆 2道 中漆 1道 面漆 2道 3.漆膜厚度≥280um | m | 1.8 | 18 | 32.4 | 1.57 | 12.2083 | 材料乙供 | 轻锈
62 | 31000（6F) | 平台 | 内圈梁 | 角钢 | ∠100*80*6 | 除锈防腐，1.环氧富锌底漆，环氧云铁中间漆，双组份脂肪族聚氨酯面漆 2.底漆 2道 中漆 1道 面漆 2道 3.漆膜厚度≥280um | m | 6.25 | 1 | 6.25 | 8.35 | 62.625 | 材料乙供 | 重锈
63 |  |  | 外圈梁 | 角钢 | ∠100*80*6 | 除锈防腐，1.环氧富锌底漆，环氧云铁中间漆，双组份脂肪族聚氨酯面漆 2.底漆 2道 中漆 1道 面漆 2道 3.漆膜厚度≥280um | m | 10 | 1 | 10 | 8.35 | 100.2 | 材料乙供 | 重锈
64 |  |  | 边梁 | 角钢 | ∠100*80*6 | 除锈防腐，1.环氧富锌底漆，环氧云铁中间漆，双组份脂肪族聚氨酯面漆 2.底漆 2道 中漆 1道 面漆 2道 3.漆膜厚度≥280um | m | 1.3 | 2 | 2.6 | 8.35 | 26.052 | 材料乙供 | 重锈
65 |  |  | 悬臂支架（B.K.T) | 槽钢 | [14a | 除锈防腐，1.环氧富锌底漆，环氧云铁中间漆，双组份脂肪族聚氨酯面漆 2.底漆 2道 中漆 1道 面漆 2道 3.漆膜厚度≥280um | m | 1.4 | 5 | 7 | 14.54 | 122.136 | 材料乙供 | 重锈
66 |  |  | 平台支架（B.K.T) | 钢板 | δ12 | 除锈防腐，1.环氧富锌底漆，环氧云铁中间漆，双组份脂肪族聚氨酯面漆 2.底漆 2道 中漆 1道 面漆 2道 3.漆膜厚度≥280um | kg | 3.38 | 1 | 3.38 | 94.2 | 382.0752 | 材料乙供 | 重锈
67 |  | 护栏 | 立柱 | 角钢 | ∠50*50*5 | 更换（包含拆除和安装，及材料乙供），除锈防腐：1.环氧富锌底漆，环氧云铁中间漆，双组份脂肪族聚氨酯面漆 2.底漆 2道 中漆 1道 面漆 2道 3.漆膜厚度≥280um | m | 1.238 | 15 | 18.57 | 3.77 | 16.8021 | 材料乙供 | 轻锈
68 |  |  | 扶手 | 钢管 | φ38*2.5 | 更换（包含拆除和安装，及材料乙供），除锈防腐：1.环氧富锌底漆，环氧云铁中间漆，双组份脂肪族聚氨酯面漆 2.底漆 2道 中漆 1道 面漆 2道 3.漆膜厚度≥280um | m | 12.6 | 1 | 12.6 | 3.84 | 11.6122 | 材料乙供 | 轻锈
69 |  |  | 横杆 | 扁钢 | ▬30*4 | 更换（包含拆除和安装，及材料乙供），除锈防腐：1.环氧富锌底漆，环氧云铁中间漆，双组份脂肪族聚氨酯面漆 2.底漆 2道 中漆 1道 面漆 2道 3.漆膜厚度≥280um | m | 12.6 | 2 | 25.2 | 0.94 | 5.6851 | 材料乙供 | 轻锈
70 |  |  | 踢脚板 | 扁钢 | ▬100*5 | 更换（包含拆除和安装，及材料乙供），除锈防腐：1.环氧富锌底漆，环氧云铁中间漆，双组份脂肪族聚氨酯面漆 2.底漆 2道 中漆 1道 面漆 2道 3.漆膜厚度≥280um | m | 12.6 | 1 | 12.6 | 3.92 | 11.8541 | 材料乙供 | 轻锈
71 |  | 直爬梯 | 梯柱 | 角钢 | ∠50*50*6 | 更换（包含拆除和安装，及材料乙供），除锈防腐：1.环氧富锌底漆，环氧云铁中间漆，双组份脂肪族聚氨酯面漆 2.底漆 2道 中漆 1道 面漆 2道 3.漆膜厚度≥280um | m | 6.3 | 2 | 12.6 | 3.77 | 11.4005 | 材料乙供 | 轻锈
72 |  |  | 踏棍 | 圆钢 | φ20 | 更换（包含拆除和安装，及材料乙供），除锈防腐：1.环氧富锌底漆，环氧云铁中间漆，双组份脂肪族聚氨酯面漆 2.底漆 2道 中漆 1道 面漆 2道 3.漆膜厚度≥280um | m | 0.5 | 21 | 10.5 | 2.47 | 6.2244 | 材料乙供 | 轻锈
73 |  |  | 护笼纵向扁钢 | 扁钢 | ▬30*4 | 更换（包含拆除和安装，及材料乙供），除锈防腐：1.环氧富锌底漆，环氧云铁中间漆，双组份脂肪族聚氨酯面漆 2.底漆 2道 中漆 1道 面漆 2道 3.漆膜厚度≥280um | m | 4.3 | 5 | 21.5 | 0.94 | 4.8504 | 材料乙供 | 轻锈
74 |  |  | 护笼横向扁钢 | 扁钢 | ▬50*4 | 更换（包含拆除和安装，及材料乙供），除锈防腐：1.环氧富锌底漆，环氧云铁中间漆，双组份脂肪族聚氨酯面漆 2.底漆 2道 中漆 1道 面漆 2道 3.漆膜厚度≥280um | m | 1.8 | 8.8182 | 15.8727 | 1.57 | 5.9808 | 材料乙供 | 轻锈
75 | 34200（7F) | 平台 | 内圈梁 | 角钢 | ∠100*80*6 | 除锈防腐，1.环氧富锌底漆，环氧云铁中间漆，双组份脂肪族聚氨酯面漆 2.底漆 2道 中漆 1道 面漆 2道 3.漆膜厚度≥280um | m | 3.5 | 1 | 3.5 | 8.35 | 35.07 | 材料乙供 | 重锈
76 |  |  | 外圈梁 | 角钢 | ∠100*80*6 | 除锈防腐，1.环氧富锌底漆，环氧云铁中间漆，双组份脂肪族聚氨酯面漆 2.底漆 2道 中漆 1道 面漆 2道 3.漆膜厚度≥280um | m | 5.6 | 1 | 5.6 | 8.35 | 56.112 | 材料乙供 | 重锈
77 |  |  | 边梁 | 角钢 | ∠100*80*6 | 除锈防腐，1.环氧富锌底漆，环氧云铁中间漆，双组份脂肪族聚氨酯面漆 2.底漆 2道 中漆 1道 面漆 2道 3.漆膜厚度≥280um | m | 1.3 | 2 | 2.6 | 8.35 | 26.052 | 材料乙供 | 重锈
78 |  |  | 悬臂支架（B.K.T) | 槽钢 | [14a | 除锈防腐，1.环氧富锌底漆，环氧云铁中间漆，双组份脂肪族聚氨酯面漆 2.底漆 2道 中漆 1道 面漆 2道 3.漆膜厚度≥280um | m | 1.4 | 4 | 5.6 | 14.54 | 97.7088 | 材料乙供 | 重锈
79 |  |  | 平台支架（B.K.T) | 钢板 | δ12 | 除锈防腐，1.环氧富锌底漆，环氧云铁中间漆，双组份脂肪族聚氨酯面漆 2.底漆 2道 中漆 1道 面漆 2道 3.漆膜厚度≥280um | kg | 3.38 | 1 | 3.38 | 94.2 | 382.0752 | 材料乙供 | 重锈
80 |  | 护栏 | 立柱 | 角钢 | ∠50*50*5 | 更换（包含拆除和安装，及材料乙供），除锈防腐：1.环氧富锌底漆，环氧云铁中间漆，双组份脂肪族聚氨酯面漆 2.底漆 2道 中漆 1道 面漆 2道 3.漆膜厚度≥280um | m | 1.238 | 11 | 13.618 | 3.77 | 12.3216 | 材料乙供 | 轻锈
81 |  |  | 扶手 | 钢管 | φ38*2.5 | 更换（包含拆除和安装，及材料乙供），除锈防腐：1.环氧富锌底漆，环氧云铁中间漆，双组份脂肪族聚氨酯面漆 2.底漆 2道 中漆 1道 面漆 2道 3.漆膜厚度≥280um | m | 8.2 | 1 | 8.2 | 3.84 | 7.5571 | 材料乙供 | 轻锈
82 |  |  | 横杆 | 扁钢 | ▬30*4 | 更换（包含拆除和安装，及材料乙供），除锈防腐：1.环氧富锌底漆，环氧云铁中间漆，双组份脂肪族聚氨酯面漆 2.底漆 2道 中漆 1道 面漆 2道 3.漆膜厚度≥280um | m | 8.2 | 2 | 16.4 | 0.94 | 3.6998 | 材料乙供 | 轻锈
83 |  |  | 踢脚板 | 扁钢 | ▬100*5 | 更换（包含拆除和安装，及材料乙供），除锈防腐：1.环氧富锌底漆，环氧云铁中间漆，双组份脂肪族聚氨酯面漆 2.底漆 2道 中漆 1道 面漆 2道 3.漆膜厚度≥280um | m | 8.2 | 1 | 8.2 | 3.92 | 7.7146 | 材料乙供 | 轻锈
84 |  | 直爬梯 | 梯柱 | 角钢 | ∠50*50*6 | 更换（包含拆除和安装，及材料乙供），除锈防腐：1.环氧富锌底漆，环氧云铁中间漆，双组份脂肪族聚氨酯面漆 2.底漆 2道 中漆 1道 面漆 2道 3.漆膜厚度≥280um | m | 4.7 | 2 | 9.4 | 3.77 | 8.5051 | 材料乙供 | 轻锈
85 |  |  | 踏棍 | 圆钢 | φ20 | 更换（包含拆除和安装，及材料乙供），除锈防腐：1.环氧富锌底漆，环氧云铁中间漆，双组份脂肪族聚氨酯面漆 2.底漆 2道 中漆 1道 面漆 2道 3.漆膜厚度≥280um | m | 0.5 | 15.6667 | 8 | 2.47 | 4.7424 | 材料乙供 | 轻锈
86 |  |  | 护笼纵向扁钢 | 扁钢 | ▬30*4 | 更换（包含拆除和安装，及材料乙供），除锈防腐：1.环氧富锌底漆，环氧云铁中间漆，双组份脂肪族聚氨酯面漆 2.底漆 2道 中漆 1道 面漆 2道 3.漆膜厚度≥280um | m | 2.7 | 5 | 13.5 | 0.94 | 3.0456 | 材料乙供 | 轻锈
87 |  |  | 护笼横向扁钢 | 扁钢 | ▬50*4 | 更换（包含拆除和安装，及材料乙供），除锈防腐：1.环氧富锌底漆，环氧云铁中间漆，双组份脂肪族聚氨酯面漆 2.底漆 2道 中漆 1道 面漆 2道 3.漆膜厚度≥280um | m | 1.8 | 5.9091 | 10.6364 | 1.57 | 4.0078 | 材料乙供 | 轻锈
88 | 37600（8F) | 平台 | 内圈梁 | 角钢 | ∠100*80*6 | 除锈防腐，1.环氧富锌底漆，环氧云铁中间漆，双组份脂肪族聚氨酯面漆 2.底漆 2道 中漆 1道 面漆 2道 3.漆膜厚度≥280um | m | 7 | 1 | 7 | 8.35 | 70.14 | 材料乙供 | 重锈
89 |  |  | 外圈梁 | 角钢 | ∠100*80*6 | 除锈防腐，1.环氧富锌底漆，环氧云铁中间漆，双组份脂肪族聚氨酯面漆 2.底漆 2道 中漆 1道 面漆 2道 3.漆膜厚度≥280um | m | 9.3 | 1 | 9.3 | 8.35 | 93.186 | 材料乙供 | 重锈
90 |  |  | 边梁 | 角钢 | ∠100*80*6 | 除锈防腐，1.环氧富锌底漆，环氧云铁中间漆，双组份脂肪族聚氨酯面漆 2.底漆 2道 中漆 1道 面漆 2道 3.漆膜厚度≥280um | m | 1.3 | 2 | 2.6 | 8.35 | 26.052 | 材料乙供 | 重锈
91 |  |  | 悬臂支架（B.K.T) | 槽钢 | [14a | 除锈防腐，1.环氧富锌底漆，环氧云铁中间漆，双组份脂肪族聚氨酯面漆 2.底漆 2道 中漆 1道 面漆 2道 3.漆膜厚度≥280um | m | 1.4 | 7 | 9.8 | 14.54 | 170.9904 | 材料乙供 | 重锈
92 |  |  | 平台支架（B.K.T) | 钢板 | δ12 | 除锈防腐，1.环氧富锌底漆，环氧云铁中间漆，双组份脂肪族聚氨酯面漆 2.底漆 2道 中漆 1道 面漆 2道 3.漆膜厚度≥280um | kg | 3.38 | 1 | 3.38 | 94.2 | 382.0752 | 材料乙供 | 重锈
93 |  | 护栏 | 立柱 | 角钢 | ∠50*50*5 | 更换（包含拆除和安装，及材料乙供），除锈防腐：1.环氧富锌底漆，环氧云铁中间漆，双组份脂肪族聚氨酯面漆 2.底漆 2道 中漆 1道 面漆 2道 3.漆膜厚度≥280um | m | 1.238 | 14 | 17.332 | 3.77 | 15.682 | 材料乙供 | 轻锈
94 |  |  | 扶手 | 钢管 | φ38*2.5 | 更换（包含拆除和安装，及材料乙供），除锈防腐：1.环氧富锌底漆，环氧云铁中间漆，双组份脂肪族聚氨酯面漆 2.底漆 2道 中漆 1道 面漆 2道 3.漆膜厚度≥280um | m | 11.9 | 1 | 11.9 | 3.84 | 10.967 | 材料乙供 | 轻锈
95 |  |  | 横杆 | 扁钢 | ▬30*4 | 更换（包含拆除和安装，及材料乙供），除锈防腐：1.环氧富锌底漆，环氧云铁中间漆，双组份脂肪族聚氨酯面漆 2.底漆 2道 中漆 1道 面漆 2道 3.漆膜厚度≥280um | m | 11.9 | 2 | 23.8 | 0.94 | 5.3693 | 材料乙供 | 轻锈
96 |  |  | 踢脚板 | 扁钢 | ▬100*5 | 更换（包含拆除和安装，及材料乙供），除锈防腐：1.环氧富锌底漆，环氧云铁中间漆，双组份脂肪族聚氨酯面漆 2.底漆 2道 中漆 1道 面漆 2道 3.漆膜厚度≥280um | m | 11.9 | 1 | 11.9 | 3.92 | 11.1955 | 材料乙供 | 轻锈
97 |  | 直爬梯 | 梯柱 | 角钢 | ∠50*50*6 | 更换（包含拆除和安装，及材料乙供），除锈防腐：1.环氧富锌底漆，环氧云铁中间漆，双组份脂肪族聚氨酯面漆 2.底漆 2道 中漆 1道 面漆 2道 3.漆膜厚度≥280um | m | 5.9 | 2 | 11.8 | 3.77 | 10.6766 | 材料乙供 | 轻锈
98 |  |  | 踏棍 | 圆钢 | φ20 | 更换（包含拆除和安装，及材料乙供），除锈防腐：1.环氧富锌底漆，环氧云铁中间漆，双组份脂肪族聚氨酯面漆 2.底漆 2道 中漆 1道 面漆 2道 3.漆膜厚度≥280um | m | 0.5 | 19.6667 | 9.8333 | 2.47 | 5.8292 | 材料乙供 | 轻锈
99 |  |  | 护笼纵向扁钢 | 扁钢 | ▬30*4 | 更换（包含拆除和安装，及材料乙供），除锈防腐：1.环氧富锌底漆，环氧云铁中间漆，双组份脂肪族聚氨酯面漆 2.底漆 2道 中漆 1道 面漆 2道 3.漆膜厚度≥280um | m | 3.9 | 5 | 19.5 | 0.94 | 4.3992 | 材料乙供 | 轻锈
100 |  |  | 护笼横向扁钢 | 扁钢 | ▬50*4 | 更换（包含拆除和安装，及材料乙供），除锈防腐：1.环氧富锌底漆，环氧云铁中间漆，双组份脂肪族聚氨酯面漆 2.底漆 2道 中漆 1道 面漆 2道 3.漆膜厚度≥280um | m | 1.8 | 8.0909 | 14.5636 | 1.57 | 5.4876 | 材料乙供 | 轻锈
101 | 40600（9F) | 平台 | 内圈梁 | 角钢 | ∠100*80*6 | 除锈防腐，1.环氧富锌底漆，环氧云铁中间漆，双组份脂肪族聚氨酯面漆 2.底漆 2道 中漆 1道 面漆 2道 3.漆膜厚度≥280um | m | 6.3 | 1 | 6.3 | 8.35 | 63.126 | 材料乙供 | 重锈
102 |  |  | 外圈梁 | 角钢 | ∠100*80*6 | 除锈防腐，1.环氧富锌底漆，环氧云铁中间漆，双组份脂肪族聚氨酯面漆 2.底漆 2道 中漆 1道 面漆 2道 3.漆膜厚度≥280um | m | 8 | 1 | 8 | 8.35 | 80.16 | 材料乙供 | 重锈
103 |  |  | 边梁 | 角钢 | ∠100*80*6 | 除锈防腐，1.环氧富锌底漆，环氧云铁中间漆，双组份脂肪族聚氨酯面漆 2.底漆 2道 中漆 1道 面漆 2道 3.漆膜厚度≥280um | m | 1.3 | 2 | 2.6 | 8.35 | 26.052 | 材料乙供 | 重锈
104 |  |  | 悬臂支架（B.K.T) | 槽钢 | [14a | 除锈防腐，1.环氧富锌底漆，环氧云铁中间漆，双组份脂肪族聚氨酯面漆 2.底漆 2道 中漆 1道 面漆 2道 3.漆膜厚度≥280um | m | 1.4 | 6 | 8.4 | 14.54 | 146.5632 | 材料乙供 | 重锈
105 |  |  | 平台支架（B.K.T) | 钢板 | δ12 | 除锈防腐，1.环氧富锌底漆，环氧云铁中间漆，双组份脂肪族聚氨酯面漆 2.底漆 2道 中漆 1道 面漆 2道 3.漆膜厚度≥280um | kg | 3.38 | 1 | 3.38 | 94.2 | 382.0752 | 材料乙供 | 重锈
106 |  | 护栏 | 立柱 | 角钢 | ∠50*50*5 | 更换（包含拆除和安装，及材料乙供），除锈防腐：1.环氧富锌底漆，环氧云铁中间漆，双组份脂肪族聚氨酯面漆 2.底漆 2道 中漆 1道 面漆 2道 3.漆膜厚度≥280um | m | 1.238 | 13 | 16.094 | 3.77 | 14.5619 | 材料乙供 | 轻锈
107 |  |  | 扶手 | 钢管 | φ38*2.5 | 更换（包含拆除和安装，及材料乙供），除锈防腐：1.环氧富锌底漆，环氧云铁中间漆，双组份脂肪族聚氨酯面漆 2.底漆 2道 中漆 1道 面漆 2道 3.漆膜厚度≥280um | m | 10.6 | 1 | 10.6 | 3.84 | 9.769 | 材料乙供 | 轻锈
108 |  |  | 横杆 | 扁钢 | ▬30*4 | 更换（包含拆除和安装，及材料乙供），除锈防腐：1.环氧富锌底漆，环氧云铁中间漆，双组份脂肪族聚氨酯面漆 2.底漆 2道 中漆 1道 面漆 2道 3.漆膜厚度≥280um | m | 10.6 | 2 | 21.2 | 0.94 | 4.7827 | 材料乙供 | 轻锈
109 |  |  | 踢脚板 | 扁钢 | ▬100*5 | 更换（包含拆除和安装，及材料乙供），除锈防腐：1.环氧富锌底漆，环氧云铁中间漆，双组份脂肪族聚氨酯面漆 2.底漆 2道 中漆 1道 面漆 2道 3.漆膜厚度≥280um | m | 10.6 | 1 | 10.6 | 3.92 | 9.9725 | 材料乙供 | 轻锈
110 |  | 直爬梯 | 梯柱 | 角钢 | ∠50*50*6 | 更换（包含拆除和安装，及材料乙供），除锈防腐：1.环氧富锌底漆，环氧云铁中间漆，双组份脂肪族聚氨酯面漆 2.底漆 2道 中漆 1道 面漆 2道 3.漆膜厚度≥280um | m | 4.5 | 2 | 9 | 3.77 | 8.1432 | 材料乙供 | 轻锈
111 |  |  | 踏棍 | 圆钢 | φ20 | 更换（包含拆除和安装，及材料乙供），除锈防腐：1.环氧富锌底漆，环氧云铁中间漆，双组份脂肪族聚氨酯面漆 2.底漆 2道 中漆 1道 面漆 2道 3.漆膜厚度≥280um | m | 0.5 | 15 | 7.5 | 2.47 | 4.446 | 材料乙供 | 轻锈
112 |  |  | 护笼纵向扁钢 | 扁钢 | ▬30*4 | 更换（包含拆除和安装，及材料乙供），除锈防腐：1.环氧富锌底漆，环氧云铁中间漆，双组份脂肪族聚氨酯面漆 2.底漆 2道 中漆 1道 面漆 2道 3.漆膜厚度≥280um | m | 2.5 | 5 | 12.5 | 0.94 | 2.82 | 材料乙供 | 轻锈
113 |  |  | 护笼横向扁钢 | 扁钢 | ▬50*4 | 更换（包含拆除和安装，及材料乙供），除锈防腐：1.环氧富锌底漆，环氧云铁中间漆，双组份脂肪族聚氨酯面漆 2.底漆 2道 中漆 1道 面漆 2道 3.漆膜厚度≥280um | m | 1.8 | 5.5455 | 9.9818 | 1.57 | 3.7611 | 材料乙供 | 轻锈
114 | 44200（10F) | 平台 | 内圈梁 | 角钢 | ∠100*80*6 | 除锈防腐，1.环氧富锌底漆，环氧云铁中间漆，双组份脂肪族聚氨酯面漆 2.底漆 2道 中漆 1道 面漆 2道 3.漆膜厚度≥280um | m | 4 | 1 | 4 | 8.35 | 40.08 | 材料乙供 | 重锈
115 |  |  | 外圈梁 | 角钢 | ∠100*80*6 | 除锈防腐，1.环氧富锌底漆，环氧云铁中间漆，双组份脂肪族聚氨酯面漆 2.底漆 2道 中漆 1道 面漆 2道 3.漆膜厚度≥280um | m | 5 | 1 | 5 | 8.35 | 50.1 | 材料乙供 | 重锈
116 |  |  | 边梁 | 角钢 | ∠100*80*6 | 除锈防腐，1.环氧富锌底漆，环氧云铁中间漆，双组份脂肪族聚氨酯面漆 2.底漆 2道 中漆 1道 面漆 2道 3.漆膜厚度≥280um | m | 1.3 | 2 | 2.6 | 8.35 | 26.052 | 材料乙供 | 重锈
117 |  |  | 悬臂支架（B.K.T) | 槽钢 | [14a | 除锈防腐，1.环氧富锌底漆，环氧云铁中间漆，双组份脂肪族聚氨酯面漆 2.底漆 2道 中漆 1道 面漆 2道 3.漆膜厚度≥280um | m | 1.4 | 4 | 5.6 | 14.54 | 97.7088 | 材料乙供 | 重锈
118 |  |  | 平台支架（B.K.T) | 钢板 | δ12 | 除锈防腐，1.环氧富锌底漆，环氧云铁中间漆，双组份脂肪族聚氨酯面漆 2.底漆 2道 中漆 1道 面漆 2道 3.漆膜厚度≥280um | kg | 3.38 | 1 | 3.38 | 94.2 | 382.0752 | 材料乙供 | 重锈
119 |  | 护栏 | 立柱 | 角钢 | ∠50*50*5 | 更换（包含拆除和安装，及材料乙供），除锈防腐：1.环氧富锌底漆，环氧云铁中间漆，双组份脂肪族聚氨酯面漆 2.底漆 2道 中漆 1道 面漆 2道 3.漆膜厚度≥280um | m | 1.238 | 10 | 12.38 | 3.77 | 11.2014 | 材料乙供 | 轻锈
120 |  |  | 扶手 | 钢管 | φ38*2.5 | 更换（包含拆除和安装，及材料乙供），除锈防腐：1.环氧富锌底漆，环氧云铁中间漆，双组份脂肪族聚氨酯面漆 2.底漆 2道 中漆 1道 面漆 2道 3.漆膜厚度≥280um | m | 7.6 | 1 | 7.6 | 3.84 | 7.0042 | 材料乙供 | 轻锈
121 |  |  | 横杆 | 扁钢 | ▬30*4 | 更换（包含拆除和安装，及材料乙供），除锈防腐：1.环氧富锌底漆，环氧云铁中间漆，双组份脂肪族聚氨酯面漆 2.底漆 2道 中漆 1道 面漆 2道 3.漆膜厚度≥280um | m | 7.6 | 2 | 15.2 | 0.94 | 3.4291 | 材料乙供 | 轻锈
122 |  |  | 踢脚板 | 扁钢 | ▬100*5 | 更换（包含拆除和安装，及材料乙供），除锈防腐：1.环氧富锌底漆，环氧云铁中间漆，双组份脂肪族聚氨酯面漆 2.底漆 2道 中漆 1道 面漆 2道 3.漆膜厚度≥280um | m | 7.6 | 1 | 7.6 | 3.92 | 7.1501 | 材料乙供 | 轻锈
123 |  | 直爬梯 | 梯柱 | 角钢 | ∠50*50*6 | 更换（包含拆除和安装，及材料乙供），除锈防腐：1.环氧富锌底漆，环氧云铁中间漆，双组份脂肪族聚氨酯面漆 2.底漆 2道 中漆 1道 面漆 2道 3.漆膜厚度≥280um | m | 5.1 | 2 | 10.2 | 3.77 | 9.229 | 材料乙供 | 轻锈
124 |  |  | 踏棍 | 圆钢 | φ20 | 更换（包含拆除和安装，及材料乙供），除锈防腐：1.环氧富锌底漆，环氧云铁中间漆，双组份脂肪族聚氨酯面漆 2.底漆 2道 中漆 1道 面漆 2道 3.漆膜厚度≥280um | m | 0.5 | 17 | 8.5 | 2.47 | 5.0388 | 材料乙供 | 轻锈
125 |  |  | 护笼纵向扁钢 | 扁钢 | ▬30*4 | 更换（包含拆除和安装，及材料乙供），除锈防腐：1.环氧富锌底漆，环氧云铁中间漆，双组份脂肪族聚氨酯面漆 2.底漆 2道 中漆 1道 面漆 2道 3.漆膜厚度≥280um | m | 3.1 | 5 | 15.5 | 0.94 | 3.4968 | 材料乙供 | 轻锈
126 |  |  | 护笼横向扁钢 | 扁钢 | ▬50*4 | 更换（包含拆除和安装，及材料乙供），除锈防腐：1.环氧富锌底漆，环氧云铁中间漆，双组份脂肪族聚氨酯面漆 2.底漆 2道 中漆 1道 面漆 2道 3.漆膜厚度≥280um | m | 1.8 | 6.6364 | 11.9455 | 1.57 | 4.501 | 材料乙供 | 轻锈
127 | 47200（11F) | 平台 | 内圈梁 | 角钢 | ∠100*80*6 | 除锈防腐，1.环氧富锌底漆，环氧云铁中间漆，双组份脂肪族聚氨酯面漆 2.底漆 2道 中漆 1道 面漆 2道 3.漆膜厚度≥280um | m | 5 | 1 | 5 | 8.35 | 50.1 | 材料乙供 | 重锈
128 |  |  | 外圈梁 | 角钢 | ∠100*80*6 | 除锈防腐，1.环氧富锌底漆，环氧云铁中间漆，双组份脂肪族聚氨酯面漆 2.底漆 2道 中漆 1道 面漆 2道 3.漆膜厚度≥280um | m | 6.7 | 1 | 6.7 | 8.35 | 67.134 | 材料乙供 | 重锈
129 |  |  | 边梁 | 角钢 | ∠100*80*6 | 除锈防腐，1.环氧富锌底漆，环氧云铁中间漆，双组份脂肪族聚氨酯面漆 2.底漆 2道 中漆 1道 面漆 2道 3.漆膜厚度≥280um | m | 1.3 | 2 | 2.6 | 8.35 | 26.052 | 材料乙供 | 重锈
130 |  |  | 悬臂支架（B.K.T) | 槽钢 | [14a | 除锈防腐，1.环氧富锌底漆，环氧云铁中间漆，双组份脂肪族聚氨酯面漆 2.底漆 2道 中漆 1道 面漆 2道 3.漆膜厚度≥280um | m | 1.4 | 5 | 7 | 14.54 | 122.136 | 材料乙供 | 重锈
131 |  |  | 平台支架（B.K.T) | 钢板 | δ12 | 除锈防腐，1.环氧富锌底漆，环氧云铁中间漆，双组份脂肪族聚氨酯面漆 2.底漆 2道 中漆 1道 面漆 2道 3.漆膜厚度≥280um | kg | 3.38 | 1 | 3.38 | 94.2 | 382.0752 | 材料乙供 | 重锈
132 |  | 护栏 | 立柱 | 角钢 | ∠50*50*5 | 更换（包含拆除和安装，及材料乙供），除锈防腐：1.环氧富锌底漆，环氧云铁中间漆，双组份脂肪族聚氨酯面漆 2.底漆 2道 中漆 1道 面漆 2道 3.漆膜厚度≥280um | m | 1.238 | 12 | 14.856 | 3.77 | 13.4417 | 材料乙供 | 轻锈
133 |  |  | 扶手 | 钢管 | φ38*2.5 | 更换（包含拆除和安装，及材料乙供），除锈防腐：1.环氧富锌底漆，环氧云铁中间漆，双组份脂肪族聚氨酯面漆 2.底漆 2道 中漆 1道 面漆 2道 3.漆膜厚度≥280um | m | 9.3 | 1 | 9.3 | 3.84 | 8.5709 | 材料乙供 | 轻锈
134 |  |  | 横杆 | 扁钢 | ▬30*4 | 更换（包含拆除和安装，及材料乙供），除锈防腐：1.环氧富锌底漆，环氧云铁中间漆，双组份脂肪族聚氨酯面漆 2.底漆 2道 中漆 1道 面漆 2道 3.漆膜厚度≥280um | m | 9.3 | 2 | 18.6 | 0.94 | 4.1962 | 材料乙供 | 轻锈
135 |  |  | 踢脚板 | 扁钢 | ▬100*5 | 更换（包含拆除和安装，及材料乙供），除锈防腐：1.环氧富锌底漆，环氧云铁中间漆，双组份脂肪族聚氨酯面漆 2.底漆 2道 中漆 1道 面漆 2道 3.漆膜厚度≥280um | m | 9.3 | 1 | 9.3 | 3.92 | 8.7494 | 材料乙供 | 轻锈
136 |  | 直爬梯 | 梯柱 | 角钢 | ∠50*50*6 | 更换（包含拆除和安装，及材料乙供），除锈防腐：1.环氧富锌底漆，环氧云铁中间漆，双组份脂肪族聚氨酯面漆 2.底漆 2道 中漆 1道 面漆 2道 3.漆膜厚度≥280um | m | 4.5 | 2 | 9 | 3.77 | 8.1432 | 材料乙供 | 轻锈
137 |  |  | 踏棍 | 圆钢 | φ20 | 更换（包含拆除和安装，及材料乙供），除锈防腐：1.环氧富锌底漆，环氧云铁中间漆，双组份脂肪族聚氨酯面漆 2.底漆 2道 中漆 1道 面漆 2道 3.漆膜厚度≥280um | m | 0.5 | 15 | 7.5 | 2.47 | 4.446 | 材料乙供 | 轻锈
138 |  |  | 护笼纵向扁钢 | 扁钢 | ▬30*4 | 更换（包含拆除和安装，及材料乙供），除锈防腐：1.环氧富锌底漆，环氧云铁中间漆，双组份脂肪族聚氨酯面漆 2.底漆 2道 中漆 1道 面漆 2道 3.漆膜厚度≥280um | m | 2.5 | 5 | 12.5 | 0.94 | 2.82 | 材料乙供 | 轻锈
139 |  |  | 护笼横向扁钢 | 扁钢 | ▬50*4 | 更换（包含拆除和安装，及材料乙供），除锈防腐：1.环氧富锌底漆，环氧云铁中间漆，双组份脂肪族聚氨酯面漆 2.底漆 2道 中漆 1道 面漆 2道 3.漆膜厚度≥280um | m | 1.8 | 5.5455 | 9.9818 | 1.57 | 3.7611 | 材料乙供 | 轻锈
140 | 50400（12F) | 平台 | 内圈梁 | 角钢 | ∠100*80*6 | 除锈防腐，1.环氧富锌底漆，环氧云铁中间漆，双组份脂肪族聚氨酯面漆 2.底漆 2道 中漆 1道 面漆 2道 3.漆膜厚度≥280um | m | 20 | 1 | 20 | 8.35 | 200.4 | 材料乙供 | 重锈
141 |  |  | 外圈梁 | 角钢 | ∠100*80*6 | 除锈防腐，1.环氧富锌底漆，环氧云铁中间漆，双组份脂肪族聚氨酯面漆 2.底漆 2道 中漆 1道 面漆 2道 3.漆膜厚度≥280um | m | 27 | 1 | 27 | 8.35 | 270.54 | 材料乙供 | 重锈
142 |  |  | 边梁 | 角钢 | ∠100*80*6 | 除锈防腐，1.环氧富锌底漆，环氧云铁中间漆，双组份脂肪族聚氨酯面漆 2.底漆 2道 中漆 1道 面漆 2道 3.漆膜厚度≥280um | m | 1.5 | 2 | 3 | 8.35 | 30.06 | 材料乙供 | 重锈
143 |  |  | 悬臂支架（B.K.T) | 槽钢 | [14a | 除锈防腐，1.环氧富锌底漆，环氧云铁中间漆，双组份脂肪族聚氨酯面漆 2.底漆 2道 中漆 1道 面漆 2道 3.漆膜厚度≥280um | m | 1.6 | 20 | 32 | 14.54 | 558.336 | 材料乙供 | 重锈
144 |  |  | 平台支架（B.K.T) | 钢板 | δ12 | 除锈防腐，1.环氧富锌底漆，环氧云铁中间漆，双组份脂肪族聚氨酯面漆 2.底漆 2道 中漆 1道 面漆 2道 3.漆膜厚度≥280um | kg | 3.38 | 1 | 3.38 | 94.2 | 382.0752 | 材料乙供 | 重锈
145 |  | 护栏 | 立柱 | 角钢 | ∠50*50*5 | 更换（包含拆除和安装，及材料乙供），除锈防腐：1.环氧富锌底漆，环氧云铁中间漆，双组份脂肪族聚氨酯面漆 2.底漆 2道 中漆 1道 面漆 2道 3.漆膜厚度≥280um | m | 1.238 | 32 | 39.616 | 3.77 | 35.8446 | 材料乙供 | 轻锈
146 |  |  | 扶手 | 钢管 | φ38*2.5 | 更换（包含拆除和安装，及材料乙供），除锈防腐：1.环氧富锌底漆，环氧云铁中间漆，双组份脂肪族聚氨酯面漆 2.底漆 2道 中漆 1道 面漆 2道 3.漆膜厚度≥280um | m | 30 | 1 | 30 | 3.84 | 27.648 | 材料乙供 | 轻锈
147 |  |  | 横杆 | 扁钢 | ▬30*4 | 更换（包含拆除和安装，及材料乙供），除锈防腐：1.环氧富锌底漆，环氧云铁中间漆，双组份脂肪族聚氨酯面漆 2.底漆 2道 中漆 1道 面漆 2道 3.漆膜厚度≥280um | m | 30 | 2 | 60 | 0.94 | 13.536 | 材料乙供 | 轻锈
148 |  |  | 踢脚板 | 扁钢 | ▬100*5 | 更换（包含拆除和安装，及材料乙供），除锈防腐：1.环氧富锌底漆，环氧云铁中间漆，双组份脂肪族聚氨酯面漆 2.底漆 2道 中漆 1道 面漆 2道 3.漆膜厚度≥280um | m | 30 | 1 | 30 | 3.92 | 28.224 | 材料乙供 | 轻锈
149 |  | 直爬梯 | 梯柱 | 角钢 | ∠50*50*6 | 更换（包含拆除和安装，及材料乙供），除锈防腐：1.环氧富锌底漆，环氧云铁中间漆，双组份脂肪族聚氨酯面漆 2.底漆 2道 中漆 1道 面漆 2道 3.漆膜厚度≥280um | m | 4.7 | 2 | 9.4 | 3.77 | 8.5051 | 材料乙供 | 轻锈
150 |  |  | 踏棍 | 圆钢 | φ20 | 更换（包含拆除和安装，及材料乙供），除锈防腐：1.环氧富锌底漆，环氧云铁中间漆，双组份脂肪族聚氨酯面漆 2.底漆 2道 中漆 1道 面漆 2道 3.漆膜厚度≥280um | m | 0.5 | 15.6667 | 7.8333 | 2.47 | 4.6436 | 材料乙供 | 轻锈
151 |  |  | 护笼纵向扁钢 | 扁钢 | ▬30*4 | 更换（包含拆除和安装，及材料乙供），除锈防腐：1.环氧富锌底漆，环氧云铁中间漆，双组份脂肪族聚氨酯面漆 2.底漆 2道 中漆 1道 面漆 2道 3.漆膜厚度≥280um | m | 2.7 | 5 | 13.5 | 0.94 | 3.0456 | 材料乙供 | 轻锈
152 |  |  | 护笼横向扁钢 | 扁钢 | ▬50*4 | 更换（包含拆除和安装，及材料乙供），除锈防腐：1.环氧富锌底漆，环氧云铁中间漆，双组份脂肪族聚氨酯面漆 2.底漆 2道 中漆 1道 面漆 2道 3.漆膜厚度≥280um | m | 1.8 | 5.9091 | 10.6364 | 1.57 | 4.0078 | 材料乙供 | 轻锈
153 | 53800（13F) | 平台 | 内圈梁 | 角钢 | ∠100*80*6 | 除锈防腐，1.环氧富锌底漆，环氧云铁中间漆，双组份脂肪族聚氨酯面漆 2.底漆 2道 中漆 1道 面漆 2道 3.漆膜厚度≥280um | m | 3.8 | 1 | 3.8 | 8.35 | 38.076 | 材料乙供 | 重锈
154 |  |  | 外圈梁 | 角钢 | ∠100*80*6 | 除锈防腐，1.环氧富锌底漆，环氧云铁中间漆，双组份脂肪族聚氨酯面漆 2.底漆 2道 中漆 1道 面漆 2道 3.漆膜厚度≥280um | m | 5 | 1 | 5 | 8.35 | 50.1 | 材料乙供 | 重锈
155 |  |  | 边梁 | 角钢 | ∠100*80*6 | 除锈防腐，1.环氧富锌底漆，环氧云铁中间漆，双组份脂肪族聚氨酯面漆 2.底漆 2道 中漆 1道 面漆 2道 3.漆膜厚度≥280um | m | 1.3 | 2 | 2.6 | 8.35 | 26.052 | 材料乙供 | 重锈
156 |  |  | 悬臂支架（B.K.T) | 槽钢 | [14a | 除锈防腐，1.环氧富锌底漆，环氧云铁中间漆，双组份脂肪族聚氨酯面漆 2.底漆 2道 中漆 1道 面漆 2道 3.漆膜厚度≥280um | m | 1.4 | 4 | 5.6 | 14.54 | 97.7088 | 材料乙供 | 重锈
157 |  |  | 平台支架（B.K.T) | 钢板 | δ12 | 除锈防腐，1.环氧富锌底漆，环氧云铁中间漆，双组份脂肪族聚氨酯面漆 2.底漆 2道 中漆 1道 面漆 2道 3.漆膜厚度≥280um | kg | 3.38 | 1 | 3.38 | 94.2 | 382.0752 | 材料乙供 | 重锈
158 |  | 护栏 | 立柱 | 角钢 | ∠50*50*5 | 更换（包含拆除和安装，及材料乙供），除锈防腐：1.环氧富锌底漆，环氧云铁中间漆，双组份脂肪族聚氨酯面漆 2.底漆 2道 中漆 1道 面漆 2道 3.漆膜厚度≥280um | m | 1.238 | 10 | 12.38 | 3.77 | 11.2014 | 材料乙供 | 轻锈
159 |  |  | 扶手 | 钢管 | φ38*2.5 | 更换（包含拆除和安装，及材料乙供），除锈防腐：1.环氧富锌底漆，环氧云铁中间漆，双组份脂肪族聚氨酯面漆 2.底漆 2道 中漆 1道 面漆 2道 3.漆膜厚度≥280um | m | 7.6 | 1 | 7.6 | 3.84 | 7.0042 | 材料乙供 | 轻锈
160 |  |  | 横杆 | 扁钢 | ▬30*4 | 更换（包含拆除和安装，及材料乙供），除锈防腐：1.环氧富锌底漆，环氧云铁中间漆，双组份脂肪族聚氨酯面漆 2.底漆 2道 中漆 1道 面漆 2道 3.漆膜厚度≥280um | m | 7.6 | 2 | 15.2 | 0.94 | 3.4291 | 材料乙供 | 轻锈
161 |  |  | 踢脚板 | 扁钢 | ▬100*5 | 更换（包含拆除和安装，及材料乙供），除锈防腐：1.环氧富锌底漆，环氧云铁中间漆，双组份脂肪族聚氨酯面漆 2.底漆 2道 中漆 1道 面漆 2道 3.漆膜厚度≥280um | m | 7.6 | 1 | 7.6 | 3.92 | 7.1501 | 材料乙供 | 轻锈
162 |  | 直爬梯 | 梯柱 | 角钢 | ∠50*50*6 | 更换（包含拆除和安装，及材料乙供），除锈防腐：1.环氧富锌底漆，环氧云铁中间漆，双组份脂肪族聚氨酯面漆 2.底漆 2道 中漆 1道 面漆 2道 3.漆膜厚度≥280um | m | 7.6 | 2 | 15.2 | 3.77 | 13.753 | 材料乙供 | 轻锈
163 |  |  | 踏棍 | 圆钢 | φ20 | 更换（包含拆除和安装，及材料乙供），除锈防腐：1.环氧富锌底漆，环氧云铁中间漆，双组份脂肪族聚氨酯面漆 2.底漆 2道 中漆 1道 面漆 2道 3.漆膜厚度≥280um | m | 0.5 | 25.3333 | 12.6667 | 2.47 | 7.5088 | 材料乙供 | 轻锈
164 |  |  | 护笼纵向扁钢 | 扁钢 | ▬30*4 | 更换（包含拆除和安装，及材料乙供），除锈防腐：1.环氧富锌底漆，环氧云铁中间漆，双组份脂肪族聚氨酯面漆 2.底漆 2道 中漆 1道 面漆 2道 3.漆膜厚度≥280um | m | 5.6 | 5 | 28 | 0.94 | 6.3168 | 材料乙供 | 轻锈
165 |  |  | 护笼横向扁钢 | 扁钢 | ▬50*4 | 更换（包含拆除和安装，及材料乙供），除锈防腐：1.环氧富锌底漆，环氧云铁中间漆，双组份脂肪族聚氨酯面漆 2.底漆 2道 中漆 1道 面漆 2道 3.漆膜厚度≥280um | m | 1.8 | 11.1818 | 20.1273 | 1.57 | 7.584 | 材料乙供 | 轻锈
166 | 57200（14F) | 平台 | 内圈梁 | 角钢 | ∠100*80*6 | 除锈防腐，1.环氧富锌底漆，环氧云铁中间漆，双组份脂肪族聚氨酯面漆 2.底漆 2道 中漆 1道 面漆 2道 3.漆膜厚度≥280um | m | 20 | 1 | 20 | 8.35 | 200.4 | 材料乙供 | 重锈
167 |  |  | 外圈梁 | 角钢 | ∠100*80*6 | 除锈防腐，1.环氧富锌底漆，环氧云铁中间漆，双组份脂肪族聚氨酯面漆 2.底漆 2道 中漆 1道 面漆 2道 3.漆膜厚度≥280um | m | 27 | 1 | 27 | 8.35 | 270.54 | 材料乙供 | 重锈
168 |  |  | 边梁 | 角钢 | ∠100*80*6 | 除锈防腐，1.环氧富锌底漆，环氧云铁中间漆，双组份脂肪族聚氨酯面漆 2.底漆 2道 中漆 1道 面漆 2道 3.漆膜厚度≥280um | m | 1.5 | 2 | 3 | 8.35 | 30.06 | 材料乙供 | 重锈
169 |  |  | 悬臂支架（B.K.T) | 槽钢 | [14a | 除锈防腐，1.环氧富锌底漆，环氧云铁中间漆，双组份脂肪族聚氨酯面漆 2.底漆 2道 中漆 1道 面漆 2道 3.漆膜厚度≥280um | m | 1.6 | 20 | 32 | 14.54 | 558.336 | 材料乙供 | 重锈
170 |  |  | 平台支架（B.K.T) | 钢板 | δ12 | 除锈防腐，1.环氧富锌底漆，环氧云铁中间漆，双组份脂肪族聚氨酯面漆 2.底漆 2道 中漆 1道 面漆 2道 3.漆膜厚度≥280um | kg | 3.38 | 1 | 3.38 | 94.2 | 382.0752 | 材料乙供 | 重锈
171 |  | 护栏 | 立柱 | 角钢 | ∠50*50*5 | 更换（包含拆除和安装，及材料乙供），除锈防腐：1.环氧富锌底漆，环氧云铁中间漆，双组份脂肪族聚氨酯面漆 2.底漆 2道 中漆 1道 面漆 2道 3.漆膜厚度≥280um | m | 1.238 | 32 | 39.616 | 3.77 | 35.8446 | 材料乙供 | 轻锈
172 |  |  | 扶手 | 钢管 | φ38*2.5 | 更换（包含拆除和安装，及材料乙供），除锈防腐：1.环氧富锌底漆，环氧云铁中间漆，双组份脂肪族聚氨酯面漆 2.底漆 2道 中漆 1道 面漆 2道 3.漆膜厚度≥280um | m | 30 | 1 | 30 | 3.84 | 27.648 | 材料乙供 | 轻锈
173 |  |  | 横杆 | 扁钢 | ▬30*4 | 更换（包含拆除和安装，及材料乙供），除锈防腐：1.环氧富锌底漆，环氧云铁中间漆，双组份脂肪族聚氨酯面漆 2.底漆 2道 中漆 1道 面漆 2道 3.漆膜厚度≥280um | m | 30 | 2 | 60 | 0.94 | 13.536 | 材料乙供 | 轻锈
174 |  |  | 踢脚板 | 扁钢 | ▬100*5 | 更换（包含拆除和安装，及材料乙供），除锈防腐：1.环氧富锌底漆，环氧云铁中间漆，双组份脂肪族聚氨酯面漆 2.底漆 2道 中漆 1道 面漆 2道 3.漆膜厚度≥280um | m | 30 | 1 | 30 | 3.92 | 28.224 | 材料乙供 | 轻锈
175 |  | 直爬梯 | 梯柱 | 角钢 | ∠50*50*6 | 更换（包含拆除和安装，及材料乙供），除锈防腐：1.环氧富锌底漆，环氧云铁中间漆，双组份脂肪族聚氨酯面漆 2.底漆 2道 中漆 1道 面漆 2道 3.漆膜厚度≥280um | m | 4.9 | 2 | 9.8 | 3.77 | 8.867 | 材料乙供 | 轻锈
176 |  |  | 踏棍 | 圆钢 | φ20 | 更换（包含拆除和安装，及材料乙供），除锈防腐：1.环氧富锌底漆，环氧云铁中间漆，双组份脂肪族聚氨酯面漆 2.底漆 2道 中漆 1道 面漆 2道 3.漆膜厚度≥280um | m | 0.5 | 16.3333 | 8.1667 | 2.47 | 4.8412 | 材料乙供 | 轻锈
177 |  |  | 护笼纵向扁钢 | 扁钢 | ▬30*4 | 更换（包含拆除和安装，及材料乙供），除锈防腐：1.环氧富锌底漆，环氧云铁中间漆，双组份脂肪族聚氨酯面漆 2.底漆 2道 中漆 1道 面漆 2道 3.漆膜厚度≥280um | m | 2.9 | 5 | 14.5 | 0.94 | 3.2712 | 材料乙供 | 轻锈
178 |  |  | 护笼横向扁钢 | 扁钢 | ▬50*4 | 更换（包含拆除和安装，及材料乙供），除锈防腐：1.环氧富锌底漆，环氧云铁中间漆，双组份脂肪族聚氨酯面漆 2.底漆 2道 中漆 1道 面漆 2道 3.漆膜厚度≥280um | m | 1.8 | 6.2727 | 11.2909 | 1.57 | 4.2544 | 材料乙供 | 轻锈
179 | 62000（15F) | 平台 | 内圈梁 | 角钢 | ∠100*80*6 | 除锈防腐，1.环氧富锌底漆，环氧云铁中间漆，双组份脂肪族聚氨酯面漆 2.底漆 2道 中漆 1道 面漆 2道 3.漆膜厚度≥280um | m | 4.7 | 1 | 4.7 | 8.35 | 47.094 | 材料乙供 | 重锈
180 |  |  | 外圈梁 | 角钢 | ∠100*80*6 | 除锈防腐，1.环氧富锌底漆，环氧云铁中间漆，双组份脂肪族聚氨酯面漆 2.底漆 2道 中漆 1道 面漆 2道 3.漆膜厚度≥280um | m | 6 | 1 | 6 | 8.35 | 60.12 | 材料乙供 | 重锈
181 |  |  | 边梁 | 角钢 | ∠100*80*6 | 除锈防腐，1.环氧富锌底漆，环氧云铁中间漆，双组份脂肪族聚氨酯面漆 2.底漆 2道 中漆 1道 面漆 2道 3.漆膜厚度≥280um | m | 1.3 | 2 | 2.6 | 8.35 | 26.052 | 材料乙供 | 重锈
182 |  |  | 悬臂支架（B.K.T) | 槽钢 | [14a | 除锈防腐，1.环氧富锌底漆，环氧云铁中间漆，双组份脂肪族聚氨酯面漆 2.底漆 2道 中漆 1道 面漆 2道 3.漆膜厚度≥280um | m | 1.4 | 4 | 5.6 | 14.54 | 97.7088 | 材料乙供 | 重锈
183 |  |  | 平台支架（B.K.T) | 钢板 | δ12 | 除锈防腐，1.环氧富锌底漆，环氧云铁中间漆，双组份脂肪族聚氨酯面漆 2.底漆 2道 中漆 1道 面漆 2道 3.漆膜厚度≥280um | kg | 3.38 | 1 | 3.38 | 94.2 | 382.0752 | 材料乙供 | 重锈
184 |  | 护栏 | 立柱 | 角钢 | ∠50*50*5 | 更换（包含拆除和安装，及材料乙供），除锈防腐：1.环氧富锌底漆，环氧云铁中间漆，双组份脂肪族聚氨酯面漆 2.底漆 2道 中漆 1道 面漆 2道 3.漆膜厚度≥280um | m | 1.238 | 11 | 13.618 | 3.77 | 12.3216 | 材料乙供 | 轻锈
185 |  |  | 扶手 | 钢管 | φ38*2.5 | 更换（包含拆除和安装，及材料乙供），除锈防腐：1.环氧富锌底漆，环氧云铁中间漆，双组份脂肪族聚氨酯面漆 2.底漆 2道 中漆 1道 面漆 2道 3.漆膜厚度≥280um | m | 8.6 | 1 | 8.6 | 3.84 | 7.9258 | 材料乙供 | 轻锈
186 |  |  | 横杆 | 扁钢 | ▬30*4 | 更换（包含拆除和安装，及材料乙供），除锈防腐：1.环氧富锌底漆，环氧云铁中间漆，双组份脂肪族聚氨酯面漆 2.底漆 2道 中漆 1道 面漆 2道 3.漆膜厚度≥280um | m | 8.6 | 2 | 17.2 | 0.94 | 3.8803 | 材料乙供 | 轻锈
187 |  |  | 踢脚板 | 扁钢 | ▬100*5 | 更换（包含拆除和安装，及材料乙供），除锈防腐：1.环氧富锌底漆，环氧云铁中间漆，双组份脂肪族聚氨酯面漆 2.底漆 2道 中漆 1道 面漆 2道 3.漆膜厚度≥280um | m | 8.6 | 1 | 8.6 | 3.92 | 8.0909 | 材料乙供 | 轻锈
188 |  | 直爬梯 | 梯柱 | 角钢 | ∠50*50*6 | 更换（包含拆除和安装，及材料乙供），除锈防腐：1.环氧富锌底漆，环氧云铁中间漆，双组份脂肪族聚氨酯面漆 2.底漆 2道 中漆 1道 面漆 2道 3.漆膜厚度≥280um | m | 6.3 | 2 | 12.6 | 3.77 | 11.4005 | 材料乙供 | 轻锈
189 |  |  | 踏棍 | 圆钢 | φ20 | 更换（包含拆除和安装，及材料乙供），除锈防腐：1.环氧富锌底漆，环氧云铁中间漆，双组份脂肪族聚氨酯面漆 2.底漆 2道 中漆 1道 面漆 2道 3.漆膜厚度≥280um | m | 0.5 | 21 | 10.5 | 2.47 | 6.2244 | 材料乙供 | 轻锈
190 |  |  | 护笼纵向扁钢 | 扁钢 | ▬30*4 | 更换（包含拆除和安装，及材料乙供），除锈防腐：1.环氧富锌底漆，环氧云铁中间漆，双组份脂肪族聚氨酯面漆 2.底漆 2道 中漆 1道 面漆 2道 3.漆膜厚度≥280um | m | 4.3 | 5 | 21.5 | 0.94 | 4.8504 | 材料乙供 | 轻锈
191 |  |  | 护笼横向扁钢 | 扁钢 | ▬50*4 | 更换（包含拆除和安装，及材料乙供），除锈防腐：1.环氧富锌底漆，环氧云铁中间漆，双组份脂肪族聚氨酯面漆 2.底漆 2道 中漆 1道 面漆 2道 3.漆膜厚度≥280um | m | 1.8 | 8.8182 | 15.8727 | 1.57 | 5.9808 | 材料乙供 | 轻锈
192 | 66800（16F) | 平台 | 内圈梁 | 角钢 | ∠100*80*6 | 除锈防腐，1.环氧富锌底漆，环氧云铁中间漆，双组份脂肪族聚氨酯面漆 2.底漆 2道 中漆 1道 面漆 2道 3.漆膜厚度≥280um | m | 4.8 | 1 | 4.8 | 8.35 | 48.096 | 材料乙供 | 重锈
193 |  |  | 外圈梁 | 角钢 | ∠100*80*6 | 除锈防腐，1.环氧富锌底漆，环氧云铁中间漆，双组份脂肪族聚氨酯面漆 2.底漆 2道 中漆 1道 面漆 2道 3.漆膜厚度≥280um | m | 6.2 | 1 | 6.2 | 8.35 | 62.124 | 材料乙供 | 重锈
194 |  |  | 边梁 | 角钢 | ∠100*80*6 | 除锈防腐，1.环氧富锌底漆，环氧云铁中间漆，双组份脂肪族聚氨酯面漆 2.底漆 2道 中漆 1道 面漆 2道 3.漆膜厚度≥280um | m | 1.3 | 2 | 2.6 | 8.35 | 26.052 | 材料乙供 | 重锈
195 |  |  | 悬臂支架（B.K.T) | 槽钢 | [14a | 除锈防腐，1.环氧富锌底漆，环氧云铁中间漆，双组份脂肪族聚氨酯面漆 2.底漆 2道 中漆 1道 面漆 2道 3.漆膜厚度≥280um | m | 1.4 | 5 | 7 | 14.54 | 122.136 | 材料乙供 | 重锈
196 |  |  | 平台支架（B.K.T) | 钢板 | δ12 | 除锈防腐，1.环氧富锌底漆，环氧云铁中间漆，双组份脂肪族聚氨酯面漆 2.底漆 2道 中漆 1道 面漆 2道 3.漆膜厚度≥280um | kg | 3.38 | 1 | 3.38 | 94.2 | 382.0752 | 材料乙供 | 重锈
197 |  | 护栏 | 立柱 | 角钢 | ∠50*50*5 | 更换（包含拆除和安装，及材料乙供），除锈防腐：1.环氧富锌底漆，环氧云铁中间漆，双组份脂肪族聚氨酯面漆 2.底漆 2道 中漆 1道 面漆 2道 3.漆膜厚度≥280um | m | 1.238 | 11 | 13.618 | 3.77 | 12.3216 | 材料乙供 | 轻锈
198 |  |  | 扶手 | 钢管 | φ38*2.5 | 更换（包含拆除和安装，及材料乙供），除锈防腐：1.环氧富锌底漆，环氧云铁中间漆，双组份脂肪族聚氨酯面漆 2.底漆 2道 中漆 1道 面漆 2道 3.漆膜厚度≥280um | m | 8.8 | 1 | 8.8 | 3.84 | 8.1101 | 材料乙供 | 轻锈
199 |  |  | 横杆 | 扁钢 | ▬30*4 | 更换（包含拆除和安装，及材料乙供），除锈防腐：1.环氧富锌底漆，环氧云铁中间漆，双组份脂肪族聚氨酯面漆 2.底漆 2道 中漆 1道 面漆 2道 3.漆膜厚度≥280um | m | 8.8 | 2 | 17.6 | 0.94 | 3.9706 | 材料乙供 | 轻锈
200 |  |  | 踢脚板 | 扁钢 | ▬100*5 | 更换（包含拆除和安装，及材料乙供），除锈防腐：1.环氧富锌底漆，环氧云铁中间漆，双组份脂肪族聚氨酯面漆 2.底漆 2道 中漆 1道 面漆 2道 3.漆膜厚度≥280um | m | 8.8 | 1 | 8.8 | 3.92 | 8.279 | 材料乙供 | 轻锈
201 |  | 直爬梯 | 梯柱 | 角钢 | ∠50*50*6 | 更换（包含拆除和安装，及材料乙供），除锈防腐：1.环氧富锌底漆，环氧云铁中间漆，双组份脂肪族聚氨酯面漆 2.底漆 2道 中漆 1道 面漆 2道 3.漆膜厚度≥280um | m | 6.3 | 2 | 12.6 | 3.77 | 11.4005 | 材料乙供 | 轻锈
202 |  |  | 踏棍 | 圆钢 | φ20 | 更换（包含拆除和安装，及材料乙供），除锈防腐：1.环氧富锌底漆，环氧云铁中间漆，双组份脂肪族聚氨酯面漆 2.底漆 2道 中漆 1道 面漆 2道 3.漆膜厚度≥280um | m | 0.5 | 21 | 10.5 | 2.47 | 6.2244 | 材料乙供 | 轻锈
203 |  |  | 护笼纵向扁钢 | 扁钢 | ▬30*4 | 更换（包含拆除和安装，及材料乙供），除锈防腐：1.环氧富锌底漆，环氧云铁中间漆，双组份脂肪族聚氨酯面漆 2.底漆 2道 中漆 1道 面漆 2道 3.漆膜厚度≥280um | m | 4.3 | 5 | 21.5 | 0.94 | 4.8504 | 材料乙供 | 轻锈
204 |  |  | 护笼横向扁钢 | 扁钢 | ▬50*4 | 更换（包含拆除和安装，及材料乙供），除锈防腐：1.环氧富锌底漆，环氧云铁中间漆，双组份脂肪族聚氨酯面漆 2.底漆 2道 中漆 1道 面漆 2道 3.漆膜厚度≥280um | m | 1.8 | 8.8182 | 15.8727 | 1.57 | 5.9808 | 材料乙供 | 轻锈
205 | 71400（17F) | 平台 | 内圈梁 | 角钢 | ∠100*80*6 | 除锈防腐，1.环氧富锌底漆，环氧云铁中间漆，双组份脂肪族聚氨酯面漆 2.底漆 2道 中漆 1道 面漆 2道 3.漆膜厚度≥280um | m | 8.1 | 1 | 8.1 | 8.35 | 81.162 | 材料乙供 | 重锈
206 |  |  | 外圈梁 | 角钢 | ∠100*80*6 | 除锈防腐，1.环氧富锌底漆，环氧云铁中间漆，双组份脂肪族聚氨酯面漆 2.底漆 2道 中漆 1道 面漆 2道 3.漆膜厚度≥280um | m | 11 | 1 | 11 | 8.35 | 110.22 | 材料乙供 | 重锈
207 |  |  | 边梁 | 角钢 | ∠100*80*6 | 除锈防腐，1.环氧富锌底漆，环氧云铁中间漆，双组份脂肪族聚氨酯面漆 2.底漆 2道 中漆 1道 面漆 2道 3.漆膜厚度≥280um | m | 1.3 | 2 | 2.6 | 8.35 | 26.052 | 材料乙供 | 重锈
208 |  |  | 悬臂支架（B.K.T) | 槽钢 | [14a | 除锈防腐，1.环氧富锌底漆，环氧云铁中间漆，双组份脂肪族聚氨酯面漆 2.底漆 2道 中漆 1道 面漆 2道 3.漆膜厚度≥280um | m | 1.4 | 8 | 11.2 | 14.54 | 195.4176 | 材料乙供 | 重锈
209 |  |  | 平台支架（B.K.T) | 钢板 | δ12 | 除锈防腐，1.环氧富锌底漆，环氧云铁中间漆，双组份脂肪族聚氨酯面漆 2.底漆 2道 中漆 1道 面漆 2道 3.漆膜厚度≥280um | kg | 3.38 | 1 | 3.38 | 94.2 | 382.0752 | 材料乙供 | 重锈
210 |  | 护栏 | 立柱 | 角钢 | ∠50*50*5 | 更换（包含拆除和安装，及材料乙供），除锈防腐：1.环氧富锌底漆，环氧云铁中间漆，双组份脂肪族聚氨酯面漆 2.底漆 2道 中漆 1道 面漆 2道 3.漆膜厚度≥280um | m | 1.238 | 16 | 19.808 | 3.77 | 17.9223 | 材料乙供 | 轻锈
211 |  |  | 扶手 | 钢管 | φ38*2.5 | 更换（包含拆除和安装，及材料乙供），除锈防腐：1.环氧富锌底漆，环氧云铁中间漆，双组份脂肪族聚氨酯面漆 2.底漆 2道 中漆 1道 面漆 2道 3.漆膜厚度≥280um | m | 13.6 | 1 | 13.6 | 3.84 | 12.5338 | 材料乙供 | 轻锈
212 |  |  | 横杆 | 扁钢 | ▬30*4 | 更换（包含拆除和安装，及材料乙供），除锈防腐：1.环氧富锌底漆，环氧云铁中间漆，双组份脂肪族聚氨酯面漆 2.底漆 2道 中漆 1道 面漆 2道 3.漆膜厚度≥280um | m | 13.6 | 2 | 27.2 | 0.94 | 6.1363 | 材料乙供 | 轻锈
213 |  |  | 踢脚板 | 扁钢 | ▬100*5 | 更换（包含拆除和安装，及材料乙供），除锈防腐：1.环氧富锌底漆，环氧云铁中间漆，双组份脂肪族聚氨酯面漆 2.底漆 2道 中漆 1道 面漆 2道 3.漆膜厚度≥280um | m | 13.6 | 1 | 13.6 | 3.92 | 12.7949 | 材料乙供 | 轻锈
214 |  | 直爬梯 | 梯柱 | 角钢 | ∠50*50*6 | 更换（包含拆除和安装，及材料乙供），除锈防腐：1.环氧富锌底漆，环氧云铁中间漆，双组份脂肪族聚氨酯面漆 2.底漆 2道 中漆 1道 面漆 2道 3.漆膜厚度≥280um | m | 6.1 | 2 | 12.2 | 3.77 | 11.0386 | 材料乙供 | 轻锈
215 |  |  | 踏棍 | 圆钢 | φ20 | 更换（包含拆除和安装，及材料乙供），除锈防腐：1.环氧富锌底漆，环氧云铁中间漆，双组份脂肪族聚氨酯面漆 2.底漆 2道 中漆 1道 面漆 2道 3.漆膜厚度≥280um | m | 0.5 | 20.3333 | 10.1667 | 2.47 | 6.0268 | 材料乙供 | 轻锈
216 |  |  | 护笼纵向扁钢 | 扁钢 | ▬30*4 | 更换（包含拆除和安装，及材料乙供），除锈防腐：1.环氧富锌底漆，环氧云铁中间漆，双组份脂肪族聚氨酯面漆 2.底漆 2道 中漆 1道 面漆 2道 3.漆膜厚度≥280um | m | 4.1 | 5 | 20.5 | 0.94 | 4.6248 | 材料乙供 | 轻锈
217 |  |  | 护笼横向扁钢 | 扁钢 | ▬50*4 | 更换（包含拆除和安装，及材料乙供），除锈防腐：1.环氧富锌底漆，环氧云铁中间漆，双组份脂肪族聚氨酯面漆 2.底漆 2道 中漆 1道 面漆 2道 3.漆膜厚度≥280um | m | 1.8 | 8.4545 | 15.2182 | 1.57 | 5.7342 | 材料乙供 | 轻锈
218 | 75600（18F) | 平台 | 内圈梁 | 角钢 | ∠100*80*6 | 除锈防腐，1.环氧富锌底漆，环氧云铁中间漆，双组份脂肪族聚氨酯面漆 2.底漆 2道 中漆 1道 面漆 2道 3.漆膜厚度≥280um | m | 5 | 1 | 5 | 8.35 | 50.1 | 材料乙供 | 重锈
219 |  |  | 外圈梁 | 角钢 | ∠100*80*6 | 除锈防腐，1.环氧富锌底漆，环氧云铁中间漆，双组份脂肪族聚氨酯面漆 2.底漆 2道 中漆 1道 面漆 2道 3.漆膜厚度≥280um | m | 6.5 | 1 | 6.5 | 8.35 | 65.13 | 材料乙供 | 重锈
220 |  |  | 边梁 | 角钢 | ∠100*80*6 | 除锈防腐，1.环氧富锌底漆，环氧云铁中间漆，双组份脂肪族聚氨酯面漆 2.底漆 2道 中漆 1道 面漆 2道 3.漆膜厚度≥280um | m | 1.3 | 2 | 2.6 | 8.35 | 26.052 | 材料乙供 | 重锈
221 |  |  | 悬臂支架（B.K.T) | 槽钢 | [14a | 除锈防腐，1.环氧富锌底漆，环氧云铁中间漆，双组份脂肪族聚氨酯面漆 2.底漆 2道 中漆 1道 面漆 2道 3.漆膜厚度≥280um | m | 1.4 | 5 | 7 | 14.54 | 122.136 | 材料乙供 | 重锈
222 |  |  | 平台支架（B.K.T) | 钢板 | δ12 | 除锈防腐，1.环氧富锌底漆，环氧云铁中间漆，双组份脂肪族聚氨酯面漆 2.底漆 2道 中漆 1道 面漆 2道 3.漆膜厚度≥280um | kg | 3.38 | 1 | 3.38 | 94.2 | 382.0752 | 材料乙供 | 重锈
223 |  | 护栏 | 立柱 | 角钢 | ∠50*50*5 | 更换（包含拆除和安装，及材料乙供），除锈防腐：1.环氧富锌底漆，环氧云铁中间漆，双组份脂肪族聚氨酯面漆 2.底漆 2道 中漆 1道 面漆 2道 3.漆膜厚度≥280um | m | 1.238 | 12 | 14.856 | 3.77 | 13.4417 | 材料乙供 | 轻锈
224 |  |  | 扶手 | 钢管 | φ38*2.5 | 更换（包含拆除和安装，及材料乙供），除锈防腐：1.环氧富锌底漆，环氧云铁中间漆，双组份脂肪族聚氨酯面漆 2.底漆 2道 中漆 1道 面漆 2道 3.漆膜厚度≥280um | m | 9.1 | 1 | 9.1 | 3.84 | 8.3866 | 材料乙供 | 轻锈
225 |  |  | 横杆 | 扁钢 | ▬30*4 | 更换（包含拆除和安装，及材料乙供），除锈防腐：1.环氧富锌底漆，环氧云铁中间漆，双组份脂肪族聚氨酯面漆 2.底漆 2道 中漆 1道 面漆 2道 3.漆膜厚度≥280um | m | 9.1 | 2 | 18.2 | 0.94 | 4.1059 | 材料乙供 | 轻锈
226 |  |  | 踢脚板 | 扁钢 | ▬100*5 | 更换（包含拆除和安装，及材料乙供），除锈防腐：1.环氧富锌底漆，环氧云铁中间漆，双组份脂肪族聚氨酯面漆 2.底漆 2道 中漆 1道 面漆 2道 3.漆膜厚度≥280um | m | 9.1 | 1 | 9.1 | 3.92 | 8.5613 | 材料乙供 | 轻锈
227 |  | 直爬梯 | 梯柱 | 角钢 | ∠50*50*6 | 更换（包含拆除和安装，及材料乙供），除锈防腐：1.环氧富锌底漆，环氧云铁中间漆，双组份脂肪族聚氨酯面漆 2.底漆 2道 中漆 1道 面漆 2道 3.漆膜厚度≥280um | m | 5.7 | 2 | 11.4 | 3.77 | 10.3147 | 材料乙供 | 轻锈
228 |  |  | 踏棍 | 圆钢 | φ20 | 更换（包含拆除和安装，及材料乙供），除锈防腐：1.环氧富锌底漆，环氧云铁中间漆，双组份脂肪族聚氨酯面漆 2.底漆 2道 中漆 1道 面漆 2道 3.漆膜厚度≥280um | m | 0.5 | 19 | 9.5 | 2.47 | 5.6316 | 材料乙供 | 轻锈
229 |  |  | 护笼纵向扁钢 | 扁钢 | ▬30*4 | 更换（包含拆除和安装，及材料乙供），除锈防腐：1.环氧富锌底漆，环氧云铁中间漆，双组份脂肪族聚氨酯面漆 2.底漆 2道 中漆 1道 面漆 2道 3.漆膜厚度≥280um | m | 3.7 | 5 | 18.5 | 0.94 | 4.1736 | 材料乙供 | 轻锈
230 |  |  | 护笼横向扁钢 | 扁钢 | ▬50*4 | 更换（包含拆除和安装，及材料乙供），除锈防腐：1.环氧富锌底漆，环氧云铁中间漆，双组份脂肪族聚氨酯面漆 2.底漆 2道 中漆 1道 面漆 2道 3.漆膜厚度≥280um | m | 1.8 | 7.7273 | 13.9091 | 1.57 | 5.2409 | 材料乙供 | 轻锈
231 | 80200（19F) | 平台 | 内圈梁 | 角钢 | ∠100*80*6 | 除锈防腐，1.环氧富锌底漆，环氧云铁中间漆，双组份脂肪族聚氨酯面漆 2.底漆 2道 中漆 1道 面漆 2道 3.漆膜厚度≥280um | m | 4 | 1 | 4 | 8.35 | 40.08 | 材料乙供 | 重锈
232 |  |  | 外圈梁 | 角钢 | ∠100*80*6 | 除锈防腐，1.环氧富锌底漆，环氧云铁中间漆，双组份脂肪族聚氨酯面漆 2.底漆 2道 中漆 1道 面漆 2道 3.漆膜厚度≥280um | m | 5.3 | 1 | 5.3 | 8.35 | 53.106 | 材料乙供 | 重锈
233 |  |  | 边梁 | 角钢 | ∠100*80*6 | 除锈防腐，1.环氧富锌底漆，环氧云铁中间漆，双组份脂肪族聚氨酯面漆 2.底漆 2道 中漆 1道 面漆 2道 3.漆膜厚度≥280um | m | 1.3 | 2 | 2.6 | 8.35 | 26.052 | 材料乙供 | 重锈
234 |  |  | 悬臂支架（B.K.T) | 槽钢 | [14a | 除锈防腐，1.环氧富锌底漆，环氧云铁中间漆，双组份脂肪族聚氨酯面漆 2.底漆 2道 中漆 1道 面漆 2道 3.漆膜厚度≥280um | m | 1.4 | 4 | 5.6 | 14.54 | 97.7088 | 材料乙供 | 重锈
235 |  |  | 平台支架（B.K.T) | 钢板 | δ12 | 除锈防腐，1.环氧富锌底漆，环氧云铁中间漆，双组份脂肪族聚氨酯面漆 2.底漆 2道 中漆 1道 面漆 2道 3.漆膜厚度≥280um | kg | 3.38 | 1 | 3.38 | 94.2 | 382.0752 | 材料乙供 | 重锈
236 |  | 护栏 | 立柱 | 角钢 | ∠50*50*5 | 更换（包含拆除和安装，及材料乙供），除锈防腐：1.环氧富锌底漆，环氧云铁中间漆，双组份脂肪族聚氨酯面漆 2.底漆 2道 中漆 1道 面漆 2道 3.漆膜厚度≥280um | m | 1.238 | 10 | 12.38 | 3.77 | 11.2014 | 材料乙供 | 轻锈
237 |  |  | 扶手 | 钢管 | φ38*2.5 | 更换（包含拆除和安装，及材料乙供），除锈防腐：1.环氧富锌底漆，环氧云铁中间漆，双组份脂肪族聚氨酯面漆 2.底漆 2道 中漆 1道 面漆 2道 3.漆膜厚度≥280um | m | 7.9 | 1 | 7.9 | 3.84 | 7.2806 | 材料乙供 | 轻锈
238 |  |  | 横杆 | 扁钢 | ▬30*4 | 更换（包含拆除和安装，及材料乙供），除锈防腐：1.环氧富锌底漆，环氧云铁中间漆，双组份脂肪族聚氨酯面漆 2.底漆 2道 中漆 1道 面漆 2道 3.漆膜厚度≥280um | m | 7.9 | 2 | 15.8 | 0.94 | 3.5645 | 材料乙供 | 轻锈
239 |  |  | 踢脚板 | 扁钢 | ▬100*5 | 更换（包含拆除和安装，及材料乙供），除锈防腐：1.环氧富锌底漆，环氧云铁中间漆，双组份脂肪族聚氨酯面漆 2.底漆 2道 中漆 1道 面漆 2道 3.漆膜厚度≥280um | m | 7.9 | 1 | 7.9 | 3.92 | 7.4323 | 材料乙供 | 轻锈
240 |  | 直爬梯 | 梯柱 | 角钢 | ∠50*50*6 | 更换（包含拆除和安装，及材料乙供），除锈防腐：1.环氧富锌底漆，环氧云铁中间漆，双组份脂肪族聚氨酯面漆 2.底漆 2道 中漆 1道 面漆 2道 3.漆膜厚度≥280um | m | 6.1 | 2 | 12.2 | 3.77 | 11.0386 | 材料乙供 | 轻锈
241 |  |  | 踏棍 | 圆钢 | φ20 | 更换（包含拆除和安装，及材料乙供），除锈防腐：1.环氧富锌底漆，环氧云铁中间漆，双组份脂肪族聚氨酯面漆 2.底漆 2道 中漆 1道 面漆 2道 3.漆膜厚度≥280um | m | 0.5 | 20.3333 | 10.1667 | 2.47 | 6.0268 | 材料乙供 | 轻锈
242 |  |  | 护笼纵向扁钢 | 扁钢 | ▬30*4 | 更换（包含拆除和安装，及材料乙供），除锈防腐：1.环氧富锌底漆，环氧云铁中间漆，双组份脂肪族聚氨酯面漆 2.底漆 2道 中漆 1道 面漆 2道 3.漆膜厚度≥280um | m | 4.1 | 5 | 20.5 | 0.94 | 4.6248 | 材料乙供 | 轻锈
243 |  |  | 护笼横向扁钢 | 扁钢 | ▬50*4 | 更换（包含拆除和安装，及材料乙供），除锈防腐：1.环氧富锌底漆，环氧云铁中间漆，双组份脂肪族聚氨酯面漆 2.底漆 2道 中漆 1道 面漆 2道 3.漆膜厚度≥280um | m | 1.8 | 8.4545 | 15.2182 | 1.57 | 5.7342 | 材料乙供 | 轻锈
244 | 85000（20F) | 平台 | 内圈梁 | 角钢 | ∠100*80*6 | 除锈防腐，1.环氧富锌底漆，环氧云铁中间漆，双组份脂肪族聚氨酯面漆 2.底漆 2道 中漆 1道 面漆 2道 3.漆膜厚度≥280um | m | 11.6 | 1 | 11.6 | 8.35 | 116.232 | 材料乙供 | 重锈
245 |  |  | 外圈梁 | 角钢 | ∠100*80*6 | 除锈防腐，1.环氧富锌底漆，环氧云铁中间漆，双组份脂肪族聚氨酯面漆 2.底漆 2道 中漆 1道 面漆 2道 3.漆膜厚度≥280um | m | 16 | 1 | 16 | 8.35 | 160.32 | 材料乙供 | 重锈
246 |  |  | 边梁 | 角钢 | ∠100*80*6 | 除锈防腐，1.环氧富锌底漆，环氧云铁中间漆，双组份脂肪族聚氨酯面漆 2.底漆 2道 中漆 1道 面漆 2道 3.漆膜厚度≥280um | m | 1.5 | 2 | 3 | 8.35 | 30.06 | 材料乙供 | 重锈
247 |  |  | 悬臂支架（B.K.T) | 槽钢 | [14a | 除锈防腐，1.环氧富锌底漆，环氧云铁中间漆，双组份脂肪族聚氨酯面漆 2.底漆 2道 中漆 1道 面漆 2道 3.漆膜厚度≥280um | m | 1.6 | 13 | 20.8 | 14.54 | 362.9184 | 材料乙供 | 重锈
248 |  |  | 平台支架（B.K.T) | 钢板 | δ12 | 除锈防腐，1.环氧富锌底漆，环氧云铁中间漆，双组份脂肪族聚氨酯面漆 2.底漆 2道 中漆 1道 面漆 2道 3.漆膜厚度≥280um | kg | 3.38 | 1 | 3.38 | 94.2 | 382.0752 | 材料乙供 | 重锈
249 |  | 护栏 | 立柱 | 角钢 | ∠50*50*5 | 更换（包含拆除和安装，及材料乙供），除锈防腐：1.环氧富锌底漆，环氧云铁中间漆，双组份脂肪族聚氨酯面漆 2.底漆 2道 中漆 1道 面漆 2道 3.漆膜厚度≥280um | m | 1.238 | 21 | 25.998 | 3.77 | 23.523 | 材料乙供 | 轻锈
250 |  |  | 扶手 | 钢管 | φ38*2.5 | 更换（包含拆除和安装，及材料乙供），除锈防腐：1.环氧富锌底漆，环氧云铁中间漆，双组份脂肪族聚氨酯面漆 2.底漆 2道 中漆 1道 面漆 2道 3.漆膜厚度≥280um | m | 19 | 1 | 19 | 3.84 | 17.5104 | 材料乙供 | 轻锈
251 |  |  | 横杆 | 扁钢 | ▬30*4 | 更换（包含拆除和安装，及材料乙供），除锈防腐：1.环氧富锌底漆，环氧云铁中间漆，双组份脂肪族聚氨酯面漆 2.底漆 2道 中漆 1道 面漆 2道 3.漆膜厚度≥280um | m | 19 | 2 | 38 | 0.94 | 8.5728 | 材料乙供 | 轻锈
252 |  |  | 踢脚板 | 扁钢 | ▬100*5 | 更换（包含拆除和安装，及材料乙供），除锈防腐：1.环氧富锌底漆，环氧云铁中间漆，双组份脂肪族聚氨酯面漆 2.底漆 2道 中漆 1道 面漆 2道 3.漆膜厚度≥280um | m | 19 | 1 | 19 | 3.92 | 17.8752 | 材料乙供 | 轻锈
253 | 85600（21F) | 平台 | 内圈梁 | 角钢 | ∠100*80*6 | 除锈防腐，1.环氧富锌底漆，环氧云铁中间漆，双组份脂肪族聚氨酯面漆 2.底漆 2道 中漆 1道 面漆 2道 3.漆膜厚度≥280um | m | 7 | 1 | 7 | 8.35 | 70.14 | 材料乙供 | 重锈
254 |  |  | 外圈梁 | 角钢 | ∠100*80*6 | 除锈防腐，1.环氧富锌底漆，环氧云铁中间漆，双组份脂肪族聚氨酯面漆 2.底漆 2道 中漆 1道 面漆 2道 3.漆膜厚度≥280um | m | 9.6 | 1 | 9.6 | 8.35 | 96.192 | 材料乙供 | 重锈
255 |  |  | 边梁 | 角钢 | ∠100*80*6 | 除锈防腐，1.环氧富锌底漆，环氧云铁中间漆，双组份脂肪族聚氨酯面漆 2.底漆 2道 中漆 1道 面漆 2道 3.漆膜厚度≥280um | m | 1.5 | 2 | 3 | 8.35 | 30.06 | 材料乙供 | 重锈
256 |  |  | 悬臂支架（B.K.T) | 槽钢 | [14a | 除锈防腐，1.环氧富锌底漆，环氧云铁中间漆，双组份脂肪族聚氨酯面漆 2.底漆 2道 中漆 1道 面漆 2道 3.漆膜厚度≥280um | m | 1.6 | 8 | 12.8 | 14.54 | 223.3344 | 材料乙供 | 重锈
257 |  |  | 平台支架（B.K.T) | 钢板 | δ12 | 除锈防腐，1.环氧富锌底漆，环氧云铁中间漆，双组份脂肪族聚氨酯面漆 2.底漆 2道 中漆 1道 面漆 2道 3.漆膜厚度≥280um | kg | 3.38 | 1 | 3.38 | 94.2 | 382.0752 | 材料乙供 | 重锈
258 |  | 护栏 | 立柱 | 角钢 | ∠50*50*5 | 更换（包含拆除和安装，及材料乙供），除锈防腐：1.环氧富锌底漆，环氧云铁中间漆，双组份脂肪族聚氨酯面漆 2.底漆 2道 中漆 1道 面漆 2道 3.漆膜厚度≥280um | m | 1.238 | 15 | 18.57 | 3.77 | 16.8021 | 材料乙供 | 轻锈
259 |  |  | 扶手 | 钢管 | φ38*2.5 | 更换（包含拆除和安装，及材料乙供），除锈防腐：1.环氧富锌底漆，环氧云铁中间漆，双组份脂肪族聚氨酯面漆 2.底漆 2道 中漆 1道 面漆 2道 3.漆膜厚度≥280um | m | 12.6 | 1 | 12.6 | 3.84 | 11.6122 | 材料乙供 | 轻锈
260 |  |  | 横杆 | 扁钢 | ▬30*4 | 更换（包含拆除和安装，及材料乙供），除锈防腐：1.环氧富锌底漆，环氧云铁中间漆，双组份脂肪族聚氨酯面漆 2.底漆 2道 中漆 1道 面漆 2道 3.漆膜厚度≥280um | m | 12.6 | 2 | 25.2 | 0.94 | 5.6851 | 材料乙供 | 轻锈
261 |  |  | 踢脚板 | 扁钢 | ▬100*5 | 更换（包含拆除和安装，及材料乙供），除锈防腐：1.环氧富锌底漆，环氧云铁中间漆，双组份脂肪族聚氨酯面漆 2.底漆 2道 中漆 1道 面漆 2道 3.漆膜厚度≥280um | m | 12.6 | 1 | 12.6 | 3.92 | 11.8541 | 材料乙供 | 轻锈
262 |  | 直爬梯 | 梯柱 | 角钢 | ∠50*50*6 | 更换（包含拆除和安装，及材料乙供），除锈防腐：1.环氧富锌底漆，环氧云铁中间漆，双组份脂肪族聚氨酯面漆 2.底漆 2道 中漆 1道 面漆 2道 3.漆膜厚度≥280um | m | 6.9 | 2 | 13.8 | 3.77 | 12.4862 | 材料乙供 | 轻锈
263 |  |  | 踏棍 | 圆钢 | φ20 | 更换（包含拆除和安装，及材料乙供），除锈防腐：1.环氧富锌底漆，环氧云铁中间漆，双组份脂肪族聚氨酯面漆 2.底漆 2道 中漆 1道 面漆 2道 3.漆膜厚度≥280um | m | 0.5 | 23 | 11.5 | 2.47 | 6.8172 | 材料乙供 | 轻锈
264 |  |  | 护笼纵向扁钢 | 扁钢 | ▬30*4 | 更换（包含拆除和安装，及材料乙供），除锈防腐：1.环氧富锌底漆，环氧云铁中间漆，双组份脂肪族聚氨酯面漆 2.底漆 2道 中漆 1道 面漆 2道 3.漆膜厚度≥280um | m | 4.9 | 5 | 24.5 | 0.94 | 5.5272 | 材料乙供 | 轻锈
265 |  |  | 护笼横向扁钢 | 扁钢 | ▬50*4 | 更换（包含拆除和安装，及材料乙供），除锈防腐：1.环氧富锌底漆，环氧云铁中间漆，双组份脂肪族聚氨酯面漆 2.底漆 2道 中漆 1道 面漆 2道 3.漆膜厚度≥280um | m | 1.8 | 9.9091 | 17.8364 | 1.57 | 6.7207 | 材料乙供 | 轻锈
266 | 90600（22F) | 平台 | 内圈梁 | 角钢 | ∠100*80*6 | 除锈防腐，1.环氧富锌底漆，环氧云铁中间漆，双组份脂肪族聚氨酯面漆 2.底漆 2道 中漆 1道 面漆 2道 3.漆膜厚度≥280um | m | 11.7 | 1 | 11.7 | 8.35 | 117.234 | 材料乙供 | 重锈
267 |  |  | 外圈梁 | 角钢 | ∠100*80*6 | 除锈防腐，1.环氧富锌底漆，环氧云铁中间漆，双组份脂肪族聚氨酯面漆 2.底漆 2道 中漆 1道 面漆 2道 3.漆膜厚度≥280um | m | 16 | 1 | 16 | 8.35 | 160.32 | 材料乙供 | 重锈
268 |  |  | 边梁 | 角钢 | ∠100*80*6 | 除锈防腐，1.环氧富锌底漆，环氧云铁中间漆，双组份脂肪族聚氨酯面漆 2.底漆 2道 中漆 1道 面漆 2道 3.漆膜厚度≥280um | m | 1.5 | 2 | 3 | 8.35 | 30.06 | 材料乙供 | 重锈
269 |  |  | 悬臂支架（B.K.T) | 槽钢 | [14a | 除锈防腐，1.环氧富锌底漆，环氧云铁中间漆，双组份脂肪族聚氨酯面漆 2.底漆 2道 中漆 1道 面漆 2道 3.漆膜厚度≥280um | m | 1.6 | 13 | 20.8 | 14.54 | 362.9184 | 材料乙供 | 重锈
270 |  |  | 平台支架（B.K.T) | 钢板 | δ12 | 除锈防腐，1.环氧富锌底漆，环氧云铁中间漆，双组份脂肪族聚氨酯面漆 2.底漆 2道 中漆 1道 面漆 2道 3.漆膜厚度≥280um | kg | 3.38 | 1 | 3.38 | 94.2 | 382.0752 | 材料乙供 | 重锈
271 |  | 护栏 | 立柱 | 角钢 | ∠50*50*5 | 更换（包含拆除和安装，及材料乙供），除锈防腐：1.环氧富锌底漆，环氧云铁中间漆，双组份脂肪族聚氨酯面漆 2.底漆 2道 中漆 1道 面漆 2道 3.漆膜厚度≥280um | m | 1.238 | 21 | 25.998 | 3.77 | 23.523 | 材料乙供 | 轻锈
272 |  |  | 扶手 | 钢管 | φ38*2.5 | 更换（包含拆除和安装，及材料乙供），除锈防腐：1.环氧富锌底漆，环氧云铁中间漆，双组份脂肪族聚氨酯面漆 2.底漆 2道 中漆 1道 面漆 2道 3.漆膜厚度≥280um | m | 19 | 1 | 19 | 3.84 | 17.5104 | 材料乙供 | 轻锈
273 |  |  | 横杆 | 扁钢 | ▬30*4 | 更换（包含拆除和安装，及材料乙供），除锈防腐：1.环氧富锌底漆，环氧云铁中间漆，双组份脂肪族聚氨酯面漆 2.底漆 2道 中漆 1道 面漆 2道 3.漆膜厚度≥280um | m | 19 | 2 | 38 | 0.94 | 8.5728 | 材料乙供 | 轻锈
274 |  |  | 踢脚板 | 扁钢 | ▬100*5 | 更换（包含拆除和安装，及材料乙供），除锈防腐：1.环氧富锌底漆，环氧云铁中间漆，双组份脂肪族聚氨酯面漆 2.底漆 2道 中漆 1道 面漆 2道 3.漆膜厚度≥280um | m | 19 | 1 | 19 | 3.92 | 17.8752 | 材料乙供 | 轻锈
275 | 91200（23F) | 平台 | 内圈梁 | 角钢 | ∠100*80*6 | 除锈防腐，1.环氧富锌底漆，环氧云铁中间漆，双组份脂肪族聚氨酯面漆 2.底漆 2道 中漆 1道 面漆 2道 3.漆膜厚度≥280um | m | 5.1 | 1 | 5.1 | 8.35 | 51.102 | 材料乙供 | 重锈
276 |  |  | 外圈梁 | 角钢 | ∠100*80*6 | 除锈防腐，1.环氧富锌底漆，环氧云铁中间漆，双组份脂肪族聚氨酯面漆 2.底漆 2道 中漆 1道 面漆 2道 3.漆膜厚度≥280um | m | 7 | 1 | 7 | 8.35 | 70.14 | 材料乙供 | 重锈
277 |  |  | 边梁 | 角钢 | ∠100*80*6 | 除锈防腐，1.环氧富锌底漆，环氧云铁中间漆，双组份脂肪族聚氨酯面漆 2.底漆 2道 中漆 1道 面漆 2道 3.漆膜厚度≥280um | m | 1.5 | 2 | 3 | 8.35 | 30.06 | 材料乙供 | 重锈
278 |  |  | 悬臂支架（B.K.T) | 槽钢 | [14a | 除锈防腐，1.环氧富锌底漆，环氧云铁中间漆，双组份脂肪族聚氨酯面漆 2.底漆 2道 中漆 1道 面漆 2道 3.漆膜厚度≥280um | m | 1.6 | 6 | 9.6 | 14.54 | 167.5008 | 材料乙供 | 重锈
279 |  |  | 平台支架（B.K.T) | 钢板 | δ12 | 除锈防腐，1.环氧富锌底漆，环氧云铁中间漆，双组份脂肪族聚氨酯面漆 2.底漆 2道 中漆 1道 面漆 2道 3.漆膜厚度≥280um | kg | 3.38 | 1 | 3.38 | 94.2 | 382.0752 | 材料乙供 | 重锈
280 |  | 护栏 | 立柱 | 角钢 | ∠50*50*5 | 更换（包含拆除和安装，及材料乙供），除锈防腐：1.环氧富锌底漆，环氧云铁中间漆，双组份脂肪族聚氨酯面漆 2.底漆 2道 中漆 1道 面漆 2道 3.漆膜厚度≥280um | m | 1.238 | 12 | 14.856 | 3.77 | 13.4417 | 材料乙供 | 轻锈
281 |  |  | 扶手 | 钢管 | φ38*2.5 | 更换（包含拆除和安装，及材料乙供），除锈防腐：1.环氧富锌底漆，环氧云铁中间漆，双组份脂肪族聚氨酯面漆 2.底漆 2道 中漆 1道 面漆 2道 3.漆膜厚度≥280um | m | 10 | 1 | 10 | 3.84 | 9.216 | 材料乙供 | 轻锈
282 |  |  | 横杆 | 扁钢 | ▬30*4 | 更换（包含拆除和安装，及材料乙供），除锈防腐：1.环氧富锌底漆，环氧云铁中间漆，双组份脂肪族聚氨酯面漆 2.底漆 2道 中漆 1道 面漆 2道 3.漆膜厚度≥280um | m | 10 | 2 | 20 | 0.94 | 4.512 | 材料乙供 | 轻锈
283 |  |  | 踢脚板 | 扁钢 | ▬100*5 | 更换（包含拆除和安装，及材料乙供），除锈防腐：1.环氧富锌底漆，环氧云铁中间漆，双组份脂肪族聚氨酯面漆 2.底漆 2道 中漆 1道 面漆 2道 3.漆膜厚度≥280um | m | 10 | 1 | 10 | 3.92 | 9.408 | 材料乙供 | 轻锈
284 |  | 直爬梯 | 梯柱 | 角钢 | ∠50*50*6 | 更换（包含拆除和安装，及材料乙供），除锈防腐：1.环氧富锌底漆，环氧云铁中间漆，双组份脂肪族聚氨酯面漆 2.底漆 2道 中漆 1道 面漆 2道 3.漆膜厚度≥280um | m | 7.1 | 2 | 14.2 | 3.77 | 12.8482 | 材料乙供 | 轻锈
285 |  |  | 踏棍 | 圆钢 | φ20 | 更换（包含拆除和安装，及材料乙供），除锈防腐：1.环氧富锌底漆，环氧云铁中间漆，双组份脂肪族聚氨酯面漆 2.底漆 2道 中漆 1道 面漆 2道 3.漆膜厚度≥280um | m | 0.5 | 23.6667 | 11.8333 | 2.47 | 7.0148 | 材料乙供 | 轻锈
286 |  |  | 护笼纵向扁钢 | 扁钢 | ▬30*4 | 更换（包含拆除和安装，及材料乙供），除锈防腐：1.环氧富锌底漆，环氧云铁中间漆，双组份脂肪族聚氨酯面漆 2.底漆 2道 中漆 1道 面漆 2道 3.漆膜厚度≥280um | m | 5.1 | 5 | 25.5 | 0.94 | 5.7528 | 材料乙供 | 轻锈
287 |  |  | 护笼横向扁钢 | 扁钢 | ▬50*4 | 更换（包含拆除和安装，及材料乙供），除锈防腐：1.环氧富锌底漆，环氧云铁中间漆，双组份脂肪族聚氨酯面漆 2.底漆 2道 中漆 1道 面漆 2道 3.漆膜厚度≥280um | m | 1.8 | 10.2727 | 18.4909 | 1.57 | 6.9674 | 材料乙供 | 轻锈
288 | 94200（24F) | 平台 | 内圈梁 | 角钢 | ∠100*80*6 | 除锈防腐，1.环氧富锌底漆，环氧云铁中间漆，双组份脂肪族聚氨酯面漆 2.底漆 2道 中漆 1道 面漆 2道 3.漆膜厚度≥280um | m | 5.8 | 1 | 5.8 | 8.35 | 58.116 | 材料乙供 | 重锈
289 |  |  | 外圈梁 | 角钢 | ∠100*80*6 | 除锈防腐，1.环氧富锌底漆，环氧云铁中间漆，双组份脂肪族聚氨酯面漆 2.底漆 2道 中漆 1道 面漆 2道 3.漆膜厚度≥280um | m | 7.9 | 1 | 7.9 | 8.35 | 79.158 | 材料乙供 | 重锈
290 |  |  | 边梁 | 角钢 | ∠100*80*6 | 除锈防腐，1.环氧富锌底漆，环氧云铁中间漆，双组份脂肪族聚氨酯面漆 2.底漆 2道 中漆 1道 面漆 2道 3.漆膜厚度≥280um | m | 1.3 | 2 | 2.6 | 8.35 | 26.052 | 材料乙供 | 重锈
291 |  |  | 悬臂支架（B.K.T) | 槽钢 | [14a | 更换（包含拆除和安装，及材料乙供），除锈防腐：1.环氧富锌底漆，环氧云铁中间漆，双组份脂肪族聚氨酯面漆 2.底漆 2道 中漆 1道 面漆 2道 3.漆膜厚度≥280um | m | 1.4 | 6 | 8.4 | 14.54 | 146.5632 | 材料乙供 | 轻锈
292 |  |  | 平台支架（B.K.T) | 钢板 | δ12 | 除锈防腐，1.环氧富锌底漆，环氧云铁中间漆，双组份脂肪族聚氨酯面漆 2.底漆 2道 中漆 1道 面漆 2道 3.漆膜厚度≥280um | kg | 3.38 | 1 | 3.38 | 94.2 | 382.0752 | 材料乙供 | 重锈
293 |  | 护栏 | 立柱 | 角钢 | ∠50*50*5 | 更换（包含拆除和安装，及材料乙供），除锈防腐：1.环氧富锌底漆，环氧云铁中间漆，双组份脂肪族聚氨酯面漆 2.底漆 2道 中漆 1道 面漆 2道 3.漆膜厚度≥280um | m | 1.238 | 13 | 16.094 | 3.77 | 14.5619 | 材料乙供 | 轻锈
294 |  |  | 扶手 | 钢管 | φ38*2.5 | 更换（包含拆除和安装，及材料乙供），除锈防腐：1.环氧富锌底漆，环氧云铁中间漆，双组份脂肪族聚氨酯面漆 2.底漆 2道 中漆 1道 面漆 2道 3.漆膜厚度≥280um | m | 10.5 | 1 | 10.5 | 3.84 | 9.6768 | 材料乙供 | 轻锈
295 |  |  | 横杆 | 扁钢 | ▬30*4 | 更换（包含拆除和安装，及材料乙供），除锈防腐：1.环氧富锌底漆，环氧云铁中间漆，双组份脂肪族聚氨酯面漆 2.底漆 2道 中漆 1道 面漆 2道 3.漆膜厚度≥280um | m | 10.5 | 2 | 21 | 0.94 | 4.7376 | 材料乙供 | 轻锈
296 |  |  | 踢脚板 | 扁钢 | ▬100*5 | 更换（包含拆除和安装，及材料乙供），除锈防腐：1.环氧富锌底漆，环氧云铁中间漆，双组份脂肪族聚氨酯面漆 2.底漆 2道 中漆 1道 面漆 2道 3.漆膜厚度≥280um | m | 10.5 | 1 | 10.5 | 3.92 | 9.8784 | 材料乙供 | 轻锈
297 |  | 直爬梯 | 梯柱 | 角钢 | ∠50*50*6 | 更换（包含拆除和安装，及材料乙供），除锈防腐：1.环氧富锌底漆，环氧云铁中间漆，双组份脂肪族聚氨酯面漆 2.底漆 2道 中漆 1道 面漆 2道 3.漆膜厚度≥280um | m | 4.5 | 2 | 9 | 3.77 | 8.1432 | 材料乙供 | 轻锈
298 |  |  | 踏棍 | 圆钢 | φ20 | 更换（包含拆除和安装，及材料乙供），除锈防腐：1.环氧富锌底漆，环氧云铁中间漆，双组份脂肪族聚氨酯面漆 2.底漆 2道 中漆 1道 面漆 2道 3.漆膜厚度≥280um | m | 0.5 | 15 | 7.5 | 2.47 | 4.446 | 材料乙供 | 轻锈
299 |  |  | 护笼纵向扁钢 | 扁钢 | ▬30*4 | 更换（包含拆除和安装，及材料乙供），除锈防腐：1.环氧富锌底漆，环氧云铁中间漆，双组份脂肪族聚氨酯面漆 2.底漆 2道 中漆 1道 面漆 2道 3.漆膜厚度≥280um | m | 2.5 | 5 | 12.5 | 0.94 | 2.82 | 材料乙供 | 轻锈
300 |  |  | 护笼横向扁钢 | 扁钢 | ▬50*4 | 更换（包含拆除和安装，及材料乙供），除锈防腐：1.环氧富锌底漆，环氧云铁中间漆，双组份脂肪族聚氨酯面漆 2.底漆 2道 中漆 1道 面漆 2道 3.漆膜厚度≥280um | m | 1.8 | 5.5455 | 9.9818 | 1.57 | 3.7611 | 材料乙供 | 轻锈
301 | 98000（25F) | 平台 | 内圈梁 | 角钢 | ∠100*80*6 | 除锈防腐，1.环氧富锌底漆，环氧云铁中间漆，双组份脂肪族聚氨酯面漆 2.底漆 2道 中漆 1道 面漆 2道 3.漆膜厚度≥280um | m | 5.3 | 1 | 5.3 | 8.35 | 53.106 | 材料乙供 | 重锈
302 |  |  | 外圈梁 | 角钢 | ∠100*80*6 | 除锈防腐，1.环氧富锌底漆，环氧云铁中间漆，双组份脂肪族聚氨酯面漆 2.底漆 2道 中漆 1道 面漆 2道 3.漆膜厚度≥280um | m | 7.2 | 1 | 7.2 | 8.35 | 72.144 | 材料乙供 | 重锈
303 |  |  | 边梁 | 角钢 | ∠100*80*6 | 除锈防腐，1.环氧富锌底漆，环氧云铁中间漆，双组份脂肪族聚氨酯面漆 2.底漆 2道 中漆 1道 面漆 2道 3.漆膜厚度≥280um | m | 1.3 | 2 | 2.6 | 8.35 | 26.052 | 材料乙供 | 重锈
304 |  |  | 悬臂支架（B.K.T) | 槽钢 | [14a | 更换（包含拆除和安装，及材料乙供），除锈防腐：1.环氧富锌底漆，环氧云铁中间漆，双组份脂肪族聚氨酯面漆 2.底漆 2道 中漆 1道 面漆 2道 3.漆膜厚度≥280um | m | 1.4 | 6 | 8.4 | 14.54 | 146.5632 | 材料乙供 | 轻锈
305 |  |  | 平台支架（B.K.T) | 钢板 | δ12 | 除锈防腐，1.环氧富锌底漆，环氧云铁中间漆，双组份脂肪族聚氨酯面漆 2.底漆 2道 中漆 1道 面漆 2道 3.漆膜厚度≥280um | kg | 3.38 | 1 | 3.38 | 94.2 | 382.0752 | 材料乙供 | 重锈
306 |  | 护栏 | 立柱 | 角钢 | ∠50*50*5 | 更换（包含拆除和安装，及材料乙供），除锈防腐：1.环氧富锌底漆，环氧云铁中间漆，双组份脂肪族聚氨酯面漆 2.底漆 2道 中漆 1道 面漆 2道 3.漆膜厚度≥280um | m | 1.238 | 12 | 14.856 | 3.77 | 13.4417 | 材料乙供 | 轻锈
307 |  |  | 扶手 | 钢管 | φ38*2.5 | 更换（包含拆除和安装，及材料乙供），除锈防腐：1.环氧富锌底漆，环氧云铁中间漆，双组份脂肪族聚氨酯面漆 2.底漆 2道 中漆 1道 面漆 2道 3.漆膜厚度≥280um | m | 9.8 | 1 | 9.8 | 3.84 | 9.0317 | 材料乙供 | 轻锈
308 |  |  | 横杆 | 扁钢 | ▬30*4 | 更换（包含拆除和安装，及材料乙供），除锈防腐：1.环氧富锌底漆，环氧云铁中间漆，双组份脂肪族聚氨酯面漆 2.底漆 2道 中漆 1道 面漆 2道 3.漆膜厚度≥280um | m | 9.8 | 2 | 19.6 | 0.94 | 4.4218 | 材料乙供 | 轻锈
309 |  |  | 踢脚板 | 扁钢 | ▬100*5 | 更换（包含拆除和安装，及材料乙供），除锈防腐：1.环氧富锌底漆，环氧云铁中间漆，双组份脂肪族聚氨酯面漆 2.底漆 2道 中漆 1道 面漆 2道 3.漆膜厚度≥280um | m | 9.8 | 1 | 9.8 | 3.92 | 9.2198 | 材料乙供 | 轻锈
310 |  | 直爬梯 | 梯柱 | 角钢 | ∠50*50*6 | 更换（包含拆除和安装，及材料乙供），除锈防腐：1.环氧富锌底漆，环氧云铁中间漆，双组份脂肪族聚氨酯面漆 2.底漆 2道 中漆 1道 面漆 2道 3.漆膜厚度≥280um | m | 5.3 | 2 | 10.6 | 3.77 | 9.5909 | 材料乙供 | 轻锈
311 |  |  | 踏棍 | 圆钢 | φ20 | 更换（包含拆除和安装，及材料乙供），除锈防腐：1.环氧富锌底漆，环氧云铁中间漆，双组份脂肪族聚氨酯面漆 2.底漆 2道 中漆 1道 面漆 2道 3.漆膜厚度≥280um | m | 0.5 | 17.6667 | 8.8333 | 2.47 | 5.2364 | 材料乙供 | 轻锈
312 |  |  | 护笼纵向扁钢 | 扁钢 | ▬30*4 | 更换（包含拆除和安装，及材料乙供），除锈防腐：1.环氧富锌底漆，环氧云铁中间漆，双组份脂肪族聚氨酯面漆 2.底漆 2道 中漆 1道 面漆 2道 3.漆膜厚度≥280um | m | 3.3 | 5 | 16.5 | 0.94 | 3.7224 | 材料乙供 | 轻锈
313 |  |  | 护笼横向扁钢 | 扁钢 | ▬50*4 | 更换（包含拆除和安装，及材料乙供），除锈防腐：1.环氧富锌底漆，环氧云铁中间漆，双组份脂肪族聚氨酯面漆 2.底漆 2道 中漆 1道 面漆 2道 3.漆膜厚度≥280um | m | 1.8 | 7 | 12.6 | 1.57 | 4.7477 | 材料乙供 | 轻锈
314 | 101000（26F) | 平台 | 内圈梁 | 角钢 | ∠100*80*6 | 除锈防腐，1.环氧富锌底漆，环氧云铁中间漆，双组份脂肪族聚氨酯面漆 2.底漆 2道 中漆 1道 面漆 2道 3.漆膜厚度≥280um | m | 3.5 | 1 | 3.5 | 8.35 | 35.07 | 材料乙供 | 重锈
315 |  |  | 外圈梁 | 角钢 | ∠100*80*6 | 除锈防腐，1.环氧富锌底漆，环氧云铁中间漆，双组份脂肪族聚氨酯面漆 2.底漆 2道 中漆 1道 面漆 2道 3.漆膜厚度≥280um | m | 4.7 | 1 | 4.7 | 8.35 | 47.094 | 材料乙供 | 重锈
316 |  |  | 边梁 | 角钢 | ∠100*80*6 | 除锈防腐，1.环氧富锌底漆，环氧云铁中间漆，双组份脂肪族聚氨酯面漆 2.底漆 2道 中漆 1道 面漆 2道 3.漆膜厚度≥280um | m | 1.3 | 2 | 2.6 | 8.35 | 26.052 | 材料乙供 | 重锈
317 |  |  | 悬臂支架（B.K.T) | 槽钢 | [14a | 更换（包含拆除和安装，及材料乙供），除锈防腐：1.环氧富锌底漆，环氧云铁中间漆，双组份脂肪族聚氨酯面漆 2.底漆 2道 中漆 1道 面漆 2道 3.漆膜厚度≥280um | m | 1.4 | 4 | 5.6 | 14.54 | 97.7088 | 材料乙供 | 轻锈
318 |  |  | 平台支架（B.K.T) | 钢板 | δ12 | 除锈防腐，1.环氧富锌底漆，环氧云铁中间漆，双组份脂肪族聚氨酯面漆 2.底漆 2道 中漆 1道 面漆 2道 3.漆膜厚度≥280um | kg | 3.38 | 1 | 3.38 | 94.2 | 382.0752 | 材料乙供 | 重锈
319 |  | 护栏 | 立柱 | 角钢 | ∠50*50*5 | 更换（包含拆除和安装，及材料乙供），除锈防腐：1.环氧富锌底漆，环氧云铁中间漆，双组份脂肪族聚氨酯面漆 2.底漆 2道 中漆 1道 面漆 2道 3.漆膜厚度≥280um | m | 1.238 | 10 | 12.38 | 3.77 | 11.2014 | 材料乙供 | 轻锈
320 |  |  | 扶手 | 钢管 | φ38*2.5 | 更换（包含拆除和安装，及材料乙供），除锈防腐：1.环氧富锌底漆，环氧云铁中间漆，双组份脂肪族聚氨酯面漆 2.底漆 2道 中漆 1道 面漆 2道 3.漆膜厚度≥280um | m | 7.3 | 1 | 7.3 | 3.84 | 6.7277 | 材料乙供 | 轻锈
321 |  |  | 横杆 | 扁钢 | ▬30*4 | 更换（包含拆除和安装，及材料乙供），除锈防腐：1.环氧富锌底漆，环氧云铁中间漆，双组份脂肪族聚氨酯面漆 2.底漆 2道 中漆 1道 面漆 2道 3.漆膜厚度≥280um | m | 7.3 | 2 | 14.6 | 0.94 | 3.2938 | 材料乙供 | 轻锈
322 |  |  | 踢脚板 | 扁钢 | ▬100*5 | 更换（包含拆除和安装，及材料乙供），除锈防腐：1.环氧富锌底漆，环氧云铁中间漆，双组份脂肪族聚氨酯面漆 2.底漆 2道 中漆 1道 面漆 2道 3.漆膜厚度≥280um | m | 7.3 | 1 | 7.3 | 3.92 | 6.8678 | 材料乙供 | 轻锈
323 |  | 直爬梯 | 梯柱 | 角钢 | ∠50*50*6 | 更换（包含拆除和安装，及材料乙供），除锈防腐：1.环氧富锌底漆，环氧云铁中间漆，双组份脂肪族聚氨酯面漆 2.底漆 2道 中漆 1道 面漆 2道 3.漆膜厚度≥280um | m | 4.5 | 2 | 9 | 3.77 | 8.1432 | 材料乙供 | 轻锈
324 |  |  | 踏棍 | 圆钢 | φ20 | 更换（包含拆除和安装，及材料乙供），除锈防腐：1.环氧富锌底漆，环氧云铁中间漆，双组份脂肪族聚氨酯面漆 2.底漆 2道 中漆 1道 面漆 2道 3.漆膜厚度≥280um | m | 0.5 | 15 | 7.5 | 2.47 | 4.446 | 材料乙供 | 轻锈
325 |  |  | 护笼纵向扁钢 | 扁钢 | ▬30*4 | 更换（包含拆除和安装，及材料乙供），除锈防腐：1.环氧富锌底漆，环氧云铁中间漆，双组份脂肪族聚氨酯面漆 2.底漆 2道 中漆 1道 面漆 2道 3.漆膜厚度≥280um | m | 2.5 | 5 | 12.5 | 0.94 | 2.82 | 材料乙供 | 轻锈
326 |  |  | 护笼横向扁钢 | 扁钢 | ▬50*4 | 更换（包含拆除和安装，及材料乙供），除锈防腐：1.环氧富锌底漆，环氧云铁中间漆，双组份脂肪族聚氨酯面漆 2.底漆 2道 中漆 1道 面漆 2道 3.漆膜厚度≥280um | m | 1.8 | 5.5455 | 9.9818 | 1.57 | 3.7611 | 材料乙供 | 轻锈
327 | 104000（27F) | 平台 | 内圈梁 | 角钢 | ∠100*80*6 | 除锈防腐，1.环氧富锌底漆，环氧云铁中间漆，双组份脂肪族聚氨酯面漆 2.底漆 2道 中漆 1道 面漆 2道 3.漆膜厚度≥280um | m | 5.8 | 1 | 5.8 | 8.35 | 58.116 | 材料乙供 | 重锈
328 |  |  | 外圈梁 | 角钢 | ∠100*80*6 | 除锈防腐，1.环氧富锌底漆，环氧云铁中间漆，双组份脂肪族聚氨酯面漆 2.底漆 2道 中漆 1道 面漆 2道 3.漆膜厚度≥280um | m | 7.8 | 1 | 7.8 | 8.35 | 78.156 | 材料乙供 | 重锈
329 |  |  | 边梁 | 角钢 | ∠100*80*6 | 除锈防腐，1.环氧富锌底漆，环氧云铁中间漆，双组份脂肪族聚氨酯面漆 2.底漆 2道 中漆 1道 面漆 2道 3.漆膜厚度≥280um | m | 1.3 | 2 | 2.6 | 8.35 | 26.052 | 材料乙供 | 重锈
330 |  |  | 悬臂支架（B.K.T) | 槽钢 | [14a | 除锈防腐，1.环氧富锌底漆，环氧云铁中间漆，双组份脂肪族聚氨酯面漆 2.底漆 2道 中漆 1道 面漆 2道 3.漆膜厚度≥280um | m | 1.4 | 6 | 8.4 | 14.54 | 146.5632 | 材料乙供 | 重锈
331 |  |  | 平台支架（B.K.T) | 钢板 | δ12 | 除锈防腐，1.环氧富锌底漆，环氧云铁中间漆，双组份脂肪族聚氨酯面漆 2.底漆 2道 中漆 1道 面漆 2道 3.漆膜厚度≥280um | kg | 3.38 | 1 | 3.38 | 94.2 | 382.0752 | 材料乙供 | 重锈
332 |  | 护栏 | 立柱 | 角钢 | ∠50*50*5 | 更换（包含拆除和安装，及材料乙供），除锈防腐：1.环氧富锌底漆，环氧云铁中间漆，双组份脂肪族聚氨酯面漆 2.底漆 2道 中漆 1道 面漆 2道 3.漆膜厚度≥280um | m | 1.238 | 13 | 16.094 | 3.77 | 14.5619 | 材料乙供 | 轻锈
333 |  |  | 扶手 | 钢管 | φ38*2.5 | 更换（包含拆除和安装，及材料乙供），除锈防腐：1.环氧富锌底漆，环氧云铁中间漆，双组份脂肪族聚氨酯面漆 2.底漆 2道 中漆 1道 面漆 2道 3.漆膜厚度≥280um | m | 10.4 | 1 | 10.4 | 3.84 | 9.5846 | 材料乙供 | 轻锈
334 |  |  | 横杆 | 扁钢 | ▬30*4 | 更换（包含拆除和安装，及材料乙供），除锈防腐：1.环氧富锌底漆，环氧云铁中间漆，双组份脂肪族聚氨酯面漆 2.底漆 2道 中漆 1道 面漆 2道 3.漆膜厚度≥280um | m | 10.4 | 2 | 20.8 | 0.94 | 4.6925 | 材料乙供 | 轻锈
335 |  |  | 踢脚板 | 扁钢 | ▬100*5 | 更换（包含拆除和安装，及材料乙供），除锈防腐：1.环氧富锌底漆，环氧云铁中间漆，双组份脂肪族聚氨酯面漆 2.底漆 2道 中漆 1道 面漆 2道 3.漆膜厚度≥280um | m | 10.4 | 1 | 10.4 | 3.92 | 9.7843 | 材料乙供 | 轻锈
336 |  | 直爬梯 | 梯柱 | 角钢 | ∠50*50*6 | 更换（包含拆除和安装，及材料乙供），除锈防腐：1.环氧富锌底漆，环氧云铁中间漆，双组份脂肪族聚氨酯面漆 2.底漆 2道 中漆 1道 面漆 2道 3.漆膜厚度≥280um | m | 4.5 | 2 | 9 | 3.77 | 8.1432 | 材料乙供 | 轻锈
337 |  |  | 踏棍 | 圆钢 | φ20 | 更换（包含拆除和安装，及材料乙供），除锈防腐：1.环氧富锌底漆，环氧云铁中间漆，双组份脂肪族聚氨酯面漆 2.底漆 2道 中漆 1道 面漆 2道 3.漆膜厚度≥280um | m | 0.5 | 15 | 7.5 | 2.47 | 4.446 | 材料乙供 | 轻锈
338 |  |  | 护笼纵向扁钢 | 扁钢 | ▬30*4 | 更换（包含拆除和安装，及材料乙供），除锈防腐：1.环氧富锌底漆，环氧云铁中间漆，双组份脂肪族聚氨酯面漆 2.底漆 2道 中漆 1道 面漆 2道 3.漆膜厚度≥280um | m | 2.5 | 5 | 12.5 | 0.94 | 2.82 | 材料乙供 | 轻锈
339 |  |  | 护笼横向扁钢 | 扁钢 | ▬50*4 | 更换（包含拆除和安装，及材料乙供），除锈防腐：1.环氧富锌底漆，环氧云铁中间漆，双组份脂肪族聚氨酯面漆 2.底漆 2道 中漆 1道 面漆 2道 3.漆膜厚度≥280um | m | 1.8 | 5.5455 | 9.9818 | 1.57 | 3.7611 | 材料乙供 | 轻锈
340 | 109600（28F) | 平台 | 内圈梁 | 角钢 | ∠100*80*6 | 除锈防腐，1.环氧富锌底漆，环氧云铁中间漆，双组份脂肪族聚氨酯面漆 2.底漆 2道 中漆 1道 面漆 2道 3.漆膜厚度≥280um | m | 5.8 | 1 | 5.8 | 8.35 | 58.116 | 材料乙供 | 重锈
341 |  |  | 外圈梁 | 角钢 | ∠100*80*6 | 除锈防腐，1.环氧富锌底漆，环氧云铁中间漆，双组份脂肪族聚氨酯面漆 2.底漆 2道 中漆 1道 面漆 2道 3.漆膜厚度≥280um | m | 7.8 | 1 | 7.8 | 8.35 | 78.156 | 材料乙供 | 重锈
342 |  |  | 边梁 | 角钢 | ∠100*80*6 | 除锈防腐，1.环氧富锌底漆，环氧云铁中间漆，双组份脂肪族聚氨酯面漆 2.底漆 2道 中漆 1道 面漆 2道 3.漆膜厚度≥280um | m | 1.3 | 2 | 2.6 | 8.35 | 26.052 | 材料乙供 | 重锈
343 |  |  | 悬臂支架（B.K.T) | 槽钢 | [14a | 除锈防腐，1.环氧富锌底漆，环氧云铁中间漆，双组份脂肪族聚氨酯面漆 2.底漆 2道 中漆 1道 面漆 2道 3.漆膜厚度≥280um | m | 1.4 | 6 | 8.4 | 14.54 | 146.5632 | 材料乙供 | 重锈
344 |  |  | 平台支架（B.K.T) | 钢板 | δ12 | 除锈防腐，1.环氧富锌底漆，环氧云铁中间漆，双组份脂肪族聚氨酯面漆 2.底漆 2道 中漆 1道 面漆 2道 3.漆膜厚度≥280um | kg | 3.38 | 1 | 3.38 | 94.2 | 382.0752 | 材料乙供 | 重锈
345 |  | 护栏 | 立柱 | 角钢 | ∠50*50*5 | 更换（包含拆除和安装，及材料乙供），除锈防腐：1.环氧富锌底漆，环氧云铁中间漆，双组份脂肪族聚氨酯面漆 2.底漆 2道 中漆 1道 面漆 2道 3.漆膜厚度≥280um | m | 1.238 | 13 | 16.094 | 3.77 | 14.5619 | 材料乙供 | 轻锈
346 |  |  | 扶手 | 钢管 | φ38*2.5 | 更换（包含拆除和安装，及材料乙供），除锈防腐：1.环氧富锌底漆，环氧云铁中间漆，双组份脂肪族聚氨酯面漆 2.底漆 2道 中漆 1道 面漆 2道 3.漆膜厚度≥280um | m | 10.4 | 1 | 10.4 | 3.84 | 9.5846 | 材料乙供 | 轻锈
347 |  |  | 横杆 | 扁钢 | ▬30*4 | 更换（包含拆除和安装，及材料乙供），除锈防腐：1.环氧富锌底漆，环氧云铁中间漆，双组份脂肪族聚氨酯面漆 2.底漆 2道 中漆 1道 面漆 2道 3.漆膜厚度≥280um | m | 10.4 | 2 | 20.8 | 0.94 | 4.6925 | 材料乙供 | 轻锈
348 |  |  | 踢脚板 | 扁钢 | ▬100*5 | 更换（包含拆除和安装，及材料乙供），除锈防腐：1.环氧富锌底漆，环氧云铁中间漆，双组份脂肪族聚氨酯面漆 2.底漆 2道 中漆 1道 面漆 2道 3.漆膜厚度≥280um | m | 10.4 | 1 | 10.4 | 3.92 | 9.7843 | 材料乙供 | 轻锈
349 |  | 直爬梯 | 梯柱 | 角钢 | ∠50*50*6 | 更换（包含拆除和安装，及材料乙供），除锈防腐：1.环氧富锌底漆，环氧云铁中间漆，双组份脂肪族聚氨酯面漆 2.底漆 2道 中漆 1道 面漆 2道 3.漆膜厚度≥280um | m | 7.1 | 2 | 14.2 | 3.77 | 12.8482 | 材料乙供 | 轻锈
350 |  |  | 踏棍 | 圆钢 | φ20 | 更换（包含拆除和安装，及材料乙供），除锈防腐：1.环氧富锌底漆，环氧云铁中间漆，双组份脂肪族聚氨酯面漆 2.底漆 2道 中漆 1道 面漆 2道 3.漆膜厚度≥280um | m | 0.5 | 23.6667 | 11.8333 | 2.47 | 7.0148 | 材料乙供 | 轻锈
351 |  |  | 护笼纵向扁钢 | 扁钢 | ▬30*4 | 更换（包含拆除和安装，及材料乙供），除锈防腐：1.环氧富锌底漆，环氧云铁中间漆，双组份脂肪族聚氨酯面漆 2.底漆 2道 中漆 1道 面漆 2道 3.漆膜厚度≥280um | m | 5.1 | 5 | 25.5 | 0.94 | 5.7528 | 材料乙供 | 轻锈
352 |  |  | 护笼横向扁钢 | 扁钢 | ▬50*4 | 更换（包含拆除和安装，及材料乙供），除锈防腐：1.环氧富锌底漆，环氧云铁中间漆，双组份脂肪族聚氨酯面漆 2.底漆 2道 中漆 1道 面漆 2道 3.漆膜厚度≥280um | m | 1.8 | 10.2727 | 18.4909 | 1.57 | 6.9674 | 材料乙供 | 轻锈
353 | 113400（29F) | 平台 | 内圈梁 | 角钢 | ∠100*80*6 | 除锈防腐，1.环氧富锌底漆，环氧云铁中间漆，双组份脂肪族聚氨酯面漆 2.底漆 2道 中漆 1道 面漆 2道 3.漆膜厚度≥280um | m | 4.9 | 1 | 4.9 | 8.35 | 49.098 | 材料乙供 | 重锈
354 |  |  | 外圈梁 | 角钢 | ∠100*80*6 | 除锈防腐，1.环氧富锌底漆，环氧云铁中间漆，双组份脂肪族聚氨酯面漆 2.底漆 2道 中漆 1道 面漆 2道 3.漆膜厚度≥280um | m | 6.6 | 1 | 6.6 | 8.35 | 66.132 | 材料乙供 | 重锈
355 |  |  | 边梁 | 角钢 | ∠100*80*6 | 除锈防腐，1.环氧富锌底漆，环氧云铁中间漆，双组份脂肪族聚氨酯面漆 2.底漆 2道 中漆 1道 面漆 2道 3.漆膜厚度≥280um | m | 1.3 | 2 | 2.6 | 8.35 | 26.052 | 材料乙供 | 重锈
356 |  |  | 悬臂支架（B.K.T) | 槽钢 | [14a | 除锈防腐，1.环氧富锌底漆，环氧云铁中间漆，双组份脂肪族聚氨酯面漆 2.底漆 2道 中漆 1道 面漆 2道 3.漆膜厚度≥280um | m | 1.4 | 5 | 7 | 14.54 | 122.136 | 材料乙供 | 重锈
357 |  |  | 平台支架（B.K.T) | 钢板 | δ12 | 除锈防腐，1.环氧富锌底漆，环氧云铁中间漆，双组份脂肪族聚氨酯面漆 2.底漆 2道 中漆 1道 面漆 2道 3.漆膜厚度≥280um | kg | 3.38 | 1 | 3.38 | 94.2 | 382.0752 | 材料乙供 | 重锈
358 |  | 护栏 | 立柱 | 角钢 | ∠50*50*5 | 更换（包含拆除和安装，及材料乙供），除锈防腐：1.环氧富锌底漆，环氧云铁中间漆，双组份脂肪族聚氨酯面漆 2.底漆 2道 中漆 1道 面漆 2道 3.漆膜厚度≥280um | m | 1.238 | 12 | 14.856 | 3.77 | 13.4417 | 材料乙供 | 轻锈
359 |  |  | 扶手 | 钢管 | φ38*2.5 | 更换（包含拆除和安装，及材料乙供），除锈防腐：1.环氧富锌底漆，环氧云铁中间漆，双组份脂肪族聚氨酯面漆 2.底漆 2道 中漆 1道 面漆 2道 3.漆膜厚度≥280um | m | 9.2 | 1 | 9.2 | 3.84 | 8.4787 | 材料乙供 | 轻锈
360 |  |  | 横杆 | 扁钢 | ▬30*4 | 更换（包含拆除和安装，及材料乙供），除锈防腐：1.环氧富锌底漆，环氧云铁中间漆，双组份脂肪族聚氨酯面漆 2.底漆 2道 中漆 1道 面漆 2道 3.漆膜厚度≥280um | m | 9.2 | 2 | 18.4 | 0.94 | 4.151 | 材料乙供 | 轻锈
361 |  |  | 踢脚板 | 扁钢 | ▬100*5 | 更换（包含拆除和安装，及材料乙供），除锈防腐：1.环氧富锌底漆，环氧云铁中间漆，双组份脂肪族聚氨酯面漆 2.底漆 2道 中漆 1道 面漆 2道 3.漆膜厚度≥280um | m | 9.2 | 1 | 9.2 | 3.92 | 8.6554 | 材料乙供 | 轻锈
362 |  | 直爬梯 | 梯柱 | 角钢 | ∠50*50*6 | 更换（包含拆除和安装，及材料乙供），除锈防腐：1.环氧富锌底漆，环氧云铁中间漆，双组份脂肪族聚氨酯面漆 2.底漆 2道 中漆 1道 面漆 2道 3.漆膜厚度≥280um | m | 5.3 | 2 | 10.6 | 3.77 | 9.5909 | 材料乙供 | 轻锈
363 |  |  | 踏棍 | 圆钢 | φ20 | 更换（包含拆除和安装，及材料乙供），除锈防腐：1.环氧富锌底漆，环氧云铁中间漆，双组份脂肪族聚氨酯面漆 2.底漆 2道 中漆 1道 面漆 2道 3.漆膜厚度≥280um | m | 0.5 | 17.6667 | 8.8333 | 2.47 | 5.2364 | 材料乙供 | 轻锈
364 |  |  | 护笼纵向扁钢 | 扁钢 | ▬30*4 | 更换（包含拆除和安装，及材料乙供），除锈防腐：1.环氧富锌底漆，环氧云铁中间漆，双组份脂肪族聚氨酯面漆 2.底漆 2道 中漆 1道 面漆 2道 3.漆膜厚度≥280um | m | 3.3 | 5 | 16.5 | 0.94 | 3.7224 | 材料乙供 | 轻锈
365 |  |  | 护笼横向扁钢 | 扁钢 | ▬50*4 | 更换（包含拆除和安装，及材料乙供），除锈防腐：1.环氧富锌底漆，环氧云铁中间漆，双组份脂肪族聚氨酯面漆 2.底漆 2道 中漆 1道 面漆 2道 3.漆膜厚度≥280um | m | 1.8 | 7 | 12.6 | 1.57 | 4.7477 | 材料乙供 | 轻锈
366 | 116900（30F) | 平台 | 内圈梁 | 角钢 | ∠100*80*6 | 除锈防腐，1.环氧富锌底漆，环氧云铁中间漆，双组份脂肪族聚氨酯面漆 2.底漆 2道 中漆 1道 面漆 2道 3.漆膜厚度≥280um | m | 14.8 | 1 | 14.8 | 8.35 | 148.296 | 材料乙供 | 重锈
367 |  |  | 外圈梁 | 角钢 | ∠100*80*6 | 除锈防腐，1.环氧富锌底漆，环氧云铁中间漆，双组份脂肪族聚氨酯面漆 2.底漆 2道 中漆 1道 面漆 2道 3.漆膜厚度≥280um | m | 20.2 | 1 | 20.2 | 8.35 | 202.404 | 材料乙供 | 重锈
368 |  |  | 边梁 | 角钢 | ∠100*80*6 | 除锈防腐，1.环氧富锌底漆，环氧云铁中间漆，双组份脂肪族聚氨酯面漆 2.底漆 2道 中漆 1道 面漆 2道 3.漆膜厚度≥280um | m | 1.4 | 2 | 2.8 | 8.35 | 28.056 | 材料乙供 | 重锈
369 |  |  | 悬臂支架（B.K.T) | 槽钢 | [14a | 除锈防腐，1.环氧富锌底漆，环氧云铁中间漆，双组份脂肪族聚氨酯面漆 2.底漆 2道 中漆 1道 面漆 2道 3.漆膜厚度≥280um | m | 1.5 | 18 | 27 | 14.54 | 471.096 | 材料乙供 | 重锈
370 |  |  | 平台支架（B.K.T) | 钢板 | δ12 | 除锈防腐，1.环氧富锌底漆，环氧云铁中间漆，双组份脂肪族聚氨酯面漆 2.底漆 2道 中漆 1道 面漆 2道 3.漆膜厚度≥280um | kg | 3.38 | 1 | 3.38 | 94.2 | 382.0752 | 材料乙供 | 重锈
371 |  | 护栏 | 立柱 | 角钢 | ∠50*50*5 | 更换（包含拆除和安装，及材料乙供），除锈防腐：1.环氧富锌底漆，环氧云铁中间漆，双组份脂肪族聚氨酯面漆 2.底漆 2道 中漆 1道 面漆 2道 3.漆膜厚度≥280um | m | 1.238 | 25 | 30.95 | 3.77 | 28.0036 | 材料乙供 | 轻锈
372 |  |  | 扶手 | 钢管 | φ38*2.5 | 更换（包含拆除和安装，及材料乙供），除锈防腐：1.环氧富锌底漆，环氧云铁中间漆，双组份脂肪族聚氨酯面漆 2.底漆 2道 中漆 1道 面漆 2道 3.漆膜厚度≥280um | m | 23 | 1 | 23 | 3.84 | 21.1968 | 材料乙供 | 轻锈
373 |  |  | 横杆 | 扁钢 | ▬30*4 | 更换（包含拆除和安装，及材料乙供），除锈防腐：1.环氧富锌底漆，环氧云铁中间漆，双组份脂肪族聚氨酯面漆 2.底漆 2道 中漆 1道 面漆 2道 3.漆膜厚度≥280um | m | 23 | 2 | 46 | 0.94 | 10.3776 | 材料乙供 | 轻锈
374 |  |  | 踢脚板 | 扁钢 | ▬100*5 | 更换（包含拆除和安装，及材料乙供），除锈防腐：1.环氧富锌底漆，环氧云铁中间漆，双组份脂肪族聚氨酯面漆 2.底漆 2道 中漆 1道 面漆 2道 3.漆膜厚度≥280um | m | 23 | 1 | 23 | 3.92 | 21.6384 | 材料乙供 | 轻锈
375 |  | 直爬梯 | 梯柱 | 角钢 | ∠50*50*6 | 更换（包含拆除和安装，及材料乙供），除锈防腐：1.环氧富锌底漆，环氧云铁中间漆，双组份脂肪族聚氨酯面漆 2.底漆 2道 中漆 1道 面漆 2道 3.漆膜厚度≥280um | m | 5 | 2 | 10 | 3.77 | 9.048 | 材料乙供 | 轻锈
376 |  |  | 踏棍 | 圆钢 | φ20 | 更换（包含拆除和安装，及材料乙供），除锈防腐：1.环氧富锌底漆，环氧云铁中间漆，双组份脂肪族聚氨酯面漆 2.底漆 2道 中漆 1道 面漆 2道 3.漆膜厚度≥280um | m | 0.5 | 16.6667 | 8.3333 | 2.47 | 4.94 | 材料乙供 | 轻锈
377 |  |  | 护笼纵向扁钢 | 扁钢 | ▬30*4 | 更换（包含拆除和安装，及材料乙供），除锈防腐：1.环氧富锌底漆，环氧云铁中间漆，双组份脂肪族聚氨酯面漆 2.底漆 2道 中漆 1道 面漆 2道 3.漆膜厚度≥280um | m | 3 | 5 | 15 | 0.94 | 3.384 | 材料乙供 | 轻锈
378 |  |  | 护笼横向扁钢 | 扁钢 | ▬50*4 | 更换（包含拆除和安装，及材料乙供），除锈防腐：1.环氧富锌底漆，环氧云铁中间漆，双组份脂肪族聚氨酯面漆 2.底漆 2道 中漆 1道 面漆 2道 3.漆膜厚度≥280um | m | 1.8 | 6.4545 | 11.6182 | 1.57 | 4.3777 | 材料乙供 | 轻锈
379 | 121000（顶层) | 平台 | 内圈梁 | 角钢 | ∠100*80*6 | 除锈防腐，1.环氧富锌底漆，环氧云铁中间漆，双组份脂肪族聚氨酯面漆 2.底漆 2道 中漆 1道 面漆 2道 3.漆膜厚度≥280um | m | 6.3 | 1 | 6.3 | 8.35 | 63.126 | 材料乙供 | 重锈
380 |  |  | 外圈梁 | 角钢 | ∠100*80*6 | 除锈防腐，1.环氧富锌底漆，环氧云铁中间漆，双组份脂肪族聚氨酯面漆 2.底漆 2道 中漆 1道 面漆 2道 3.漆膜厚度≥280um | m | 12.5 | 1 | 12.5 | 8.35 | 125.25 | 材料乙供 | 重锈
381 |  |  | 边梁 | 角钢 | ∠100*80*6 | 除锈防腐，1.环氧富锌底漆，环氧云铁中间漆，双组份脂肪族聚氨酯面漆 2.底漆 2道 中漆 1道 面漆 2道 3.漆膜厚度≥280um | m | / | / | / | 8.35 | 0 | 材料乙供 | 重锈
382 |  |  | 悬臂支架（B.K.T) | 槽钢 | [14a | 除锈防腐，1.环氧富锌底漆，环氧云铁中间漆，双组份脂肪族聚氨酯面漆 2.底漆 2道 中漆 1道 面漆 2道 3.漆膜厚度≥280um | m | 1.1 | 12 | 13.2 | 14.54 | 230.3136 | 材料乙供 | 重锈
383 |  |  | 平台支架（B.K.T) | 钢板 | δ12 | 除锈防腐，1.环氧富锌底漆，环氧云铁中间漆，双组份脂肪族聚氨酯面漆 2.底漆 2道 中漆 1道 面漆 2道 3.漆膜厚度≥280um | kg | 3.38 | 1 | 3.38 | 94.2 | 382.0752 | 材料乙供 | 重锈
384 |  | 护栏 | 立柱 | 角钢 | ∠50*50*5 | 更换（包含拆除和安装，及材料乙供），除锈防腐：1.环氧富锌底漆，环氧云铁中间漆，双组份脂肪族聚氨酯面漆 2.底漆 2道 中漆 1道 面漆 2道 3.漆膜厚度≥280um | m | 1.238 |  | 0 | 3.77 | 0 | 材料乙供 | 轻锈
385 |  |  | 扶手 | 钢管 | φ38*2.5 | 更换（包含拆除和安装，及材料乙供），除锈防腐：1.环氧富锌底漆，环氧云铁中间漆，双组份脂肪族聚氨酯面漆 2.底漆 2道 中漆 1道 面漆 2道 3.漆膜厚度≥280um | m | 12.5 | 1 | 12.5 | 3.84 | 11.52 | 材料乙供 | 轻锈
386 |  |  | 横杆 | 扁钢 | ▬30*4 | 更换（包含拆除和安装，及材料乙供），除锈防腐：1.环氧富锌底漆，环氧云铁中间漆，双组份脂肪族聚氨酯面漆 2.底漆 2道 中漆 1道 面漆 2道 3.漆膜厚度≥280um | m | 12.5 | 2 | 25 | 0.94 | 5.64 | 材料乙供 | 轻锈
387 |  |  | 踢脚板 | 扁钢 | ▬100*5 | 更换（包含拆除和安装，及材料乙供），除锈防腐：1.环氧富锌底漆，环氧云铁中间漆，双组份脂肪族聚氨酯面漆 2.底漆 2道 中漆 1道 面漆 2道 3.漆膜厚度≥280um | m | 12.5 | 1 | 12.5 | 3.92 | 11.76 | 材料乙供 | 轻锈
388 |  | 直爬梯 | 梯柱 | 角钢 | ∠50*50*6 | 更换（包含拆除和安装，及材料乙供），除锈防腐：1.环氧富锌底漆，环氧云铁中间漆，双组份脂肪族聚氨酯面漆 2.底漆 2道 中漆 1道 面漆 2道 3.漆膜厚度≥280um | m | 5.6 | 2 | 11.2 | 3.77 | 10.1338 | 材料乙供 | 轻锈
389 |  |  | 踏棍 | 圆钢 | φ20 | 更换（包含拆除和安装，及材料乙供），除锈防腐：1.环氧富锌底漆，环氧云铁中间漆，双组份脂肪族聚氨酯面漆 2.底漆 2道 中漆 1道 面漆 2道 3.漆膜厚度≥280um | m | 0.5 | 18.6667 | 9.3333 | 2.47 | 5.5328 | 材料乙供 | 轻锈
390 |  |  | 护笼纵向扁钢 | 扁钢 | ▬30*4 | 更换（包含拆除和安装，及材料乙供），除锈防腐：1.环氧富锌底漆，环氧云铁中间漆，双组份脂肪族聚氨酯面漆 2.底漆 2道 中漆 1道 面漆 2道 3.漆膜厚度≥280um | m | 3.6 | 5 | 18 | 0.94 | 4.0608 | 材料乙供 | 轻锈
391 |  |  | 护笼横向扁钢 | 扁钢 | ▬50*4 | 更换（包含拆除和安装，及材料乙供），除锈防腐：1.环氧富锌底漆，环氧云铁中间漆，双组份脂肪族聚氨酯面漆 2.底漆 2道 中漆 1道 面漆 2道 3.漆膜厚度≥280um | m | 1.8 | 7.5455 | 13.5818 | 1.57 | 5.1176 | 材料乙供 | 轻锈

## 43-C-202
芳烃团队塔设备劳动保护维修工程
序号 | 标高（EL）mm | 项目 | 施工项目 | 型材 | 规格 | 工作范围描述 | 计量单位 | 单位长度 | 数量 | 数量小计 | 理论单重kg/m | 暂定重量 | 备注
1 | 3500(1F) | 平台 | 内圈梁 | 角钢 | ∠110*70*6 | 除锈防腐：1.环氧富锌底漆，环氧云铁中间漆，双组份脂肪族聚氨酯面漆 2.底漆 2道 中漆 1道 面漆 2道 3.漆膜厚度≥280um | m | 16.15 | 1 | 16.15 | 8.35 | 161.823 | 材料乙供 | 重锈
2 |  |  | 外圈梁 | 角钢 | ∠110*70*6 | 除锈防腐，1.环氧富锌底漆，环氧云铁中间漆，双组份脂肪族聚氨酯面漆 2.底漆 2道 中漆 1道 面漆 2道 3.漆膜厚度≥280um | m | 23.15 | 1 | 23.15 | 8.35 | 231.963 | 材料乙供 | 重锈
3 |  |  | 边梁 | 角钢 | ∠110*70*6 | 除锈防腐，1.环氧富锌底漆，环氧云铁中间漆，双组份脂肪族聚氨酯面漆 2.底漆 2道 中漆 1道 面漆 2道 3.漆膜厚度≥280um | m | 1.5 | 2 | 3 | 8.35 | 30.06 | 材料乙供 | 重锈
4 |  |  | 悬臂支架（B.K.T) | 槽钢 | [140*58*6 | 除锈防腐，1.环氧富锌底漆，环氧云铁中间漆，双组份脂肪族聚氨酯面漆 2.底漆 2道 中漆 1道 面漆 2道 3.漆膜厚度≥280um | m | 1.6 | 17 | 27.2 | 14.54 | 474.5856 | 材料乙供 | 重锈
5 |  |  | 平台支架（B.K.T) | 钢板 | δ12 | 除锈防腐，1.环氧富锌底漆，环氧云铁中间漆，双组份脂肪族聚氨酯面漆 2.底漆 2道 中漆 1道 面漆 2道 3.漆膜厚度≥280um | m² | 3.38 | 1 | 3.38 | 94.2 | 382.0752 | 材料乙供 | 重锈
6 |  | 护栏 | 立柱 | 角钢 | ∠50*50*5 | 更换（包含拆除和安装，及材料乙供），除锈防腐：1.环氧富锌底漆，环氧云铁中间漆，双组份脂肪族聚氨酯面漆 2.底漆 2道 中漆 1道 面漆 2道 3.漆膜厚度≥280um | m | 1.238 | 29 | 35.902 | 3.77 | 32.4841 | 材料乙供 | 轻锈
7 |  |  | 扶手 | 钢管 | φ33.5*3.25 | 更换（包含拆除和安装，及材料乙供），除锈防腐：1.环氧富锌底漆，环氧云铁中间漆，双组份脂肪族聚氨酯面漆 2.底漆 2道 中漆 1道 面漆 2道 3.漆膜厚度≥280um | m | 26.4 | 1 | 26.4 | 3.13 | 19.8317 | 材料乙供 | 轻锈
8 |  |  | 横杆 | 扁钢 | ▬25*4 | 更换（包含拆除和安装，及材料乙供），除锈防腐：1.环氧富锌底漆，环氧云铁中间漆，双组份脂肪族聚氨酯面漆 2.底漆 2道 中漆 1道 面漆 2道 3.漆膜厚度≥280um | m | 26.4 | 2 | 52.8 | 0.78 | 9.8842 | 材料乙供 | 轻锈
9 |  |  | 踢脚板 | 扁钢 | ▬110*5 | 更换（包含拆除和安装，及材料乙供），除锈防腐：1.环氧富锌底漆，环氧云铁中间漆，双组份脂肪族聚氨酯面漆 2.底漆 2道 中漆 1道 面漆 2道 3.漆膜厚度≥280um | m | 26.4 | 1 | 26.4 | 4.32 | 27.3715 | 材料乙供 | 轻锈
10 |  | 直爬梯 | 踏棍 | 圆钢 | φ20 | 更换（包含拆除和安装，及材料乙供），除锈防腐：1.环氧富锌底漆，环氧云铁中间漆，双组份脂肪族聚氨酯面漆 2.底漆 2道 中漆 1道 面漆 2道 3.漆膜厚度≥280um | m | 0.5 | 16 | 8 | 3.77 | 7.2384 | 材料乙供 | 轻锈
11 |  |  | 梯柱 | 角钢 | ∠50*50*5 | 更换（包含拆除和安装，及材料乙供），除锈防腐：1.环氧富锌底漆，环氧云铁中间漆，双组份脂肪族聚氨酯面漆 2.底漆 2道 中漆 1道 面漆 2道 3.漆膜厚度≥280um | m | 5 | 2 | 10 | 2.47 | 5.928 | 材料乙供 | 轻锈
12 |  |  | 护笼横向扁钢 | 扁钢 | ▬50*4 | 更换（包含拆除和安装，及材料乙供），除锈防腐：1.环氧富锌底漆，环氧云铁中间漆，双组份脂肪族聚氨酯面漆 2.底漆 2道 中漆 1道 面漆 2道 3.漆膜厚度≥280um | m | 1.8 | 6 | 10.8 | 0.94 | 2.4365 | 材料乙供 | 轻锈
13 |  |  | 护笼纵向扁钢 | 扁钢 | ▬30*4 | 更换（包含拆除和安装，及材料乙供），除锈防腐：1.环氧富锌底漆，环氧云铁中间漆，双组份脂肪族聚氨酯面漆 2.底漆 2道 中漆 1道 面漆 2道 3.漆膜厚度≥280um | m | 3 | 5 | 15 | 1.57 | 5.652 | 材料乙供 | 轻锈
14 | 7000（2F） | 平台 | 内圈梁 | 角钢 | ∠110*70*6 | 除锈防腐，1.环氧富锌底漆，环氧云铁中间漆，双组份脂肪族聚氨酯面漆 2.底漆 2道 中漆 1道 面漆 2道 3.漆膜厚度≥280um | m | 9 | 1 | 9 | 8.35 | 90.18 | 材料乙供 | 重锈
15 |  |  | 外圈梁 | 角钢 | ∠110*70*6 | 除锈防腐，1.环氧富锌底漆，环氧云铁中间漆，双组份脂肪族聚氨酯面漆 2.底漆 2道 中漆 1道 面漆 2道 3.漆膜厚度≥280um | m | 12.8 | 1 | 12.8 | 8.35 | 128.256 | 材料乙供 | 重锈
16 |  |  | 边梁 | 角钢 | ∠110*70*6 | 除锈防腐，1.环氧富锌底漆，环氧云铁中间漆，双组份脂肪族聚氨酯面漆 2.底漆 2道 中漆 1道 面漆 2道 3.漆膜厚度≥280um | m | 1.6 | 2 | 3.2 | 8.35 | 32.064 | 材料乙供 | 重锈
17 |  |  | 悬臂支架（B.K.T) | 槽钢 | [140*58*6 | 除锈防腐，1.环氧富锌底漆，环氧云铁中间漆，双组份脂肪族聚氨酯面漆 2.底漆 2道 中漆 1道 面漆 2道 3.漆膜厚度≥280um | m | 1.7 | 10 | 17 | 14.54 | 296.616 | 材料乙供 | 重锈
18 |  |  | 平台支架（B.K.T) | 钢板 | δ12 | 除锈防腐，1.环氧富锌底漆，环氧云铁中间漆，双组份脂肪族聚氨酯面漆 2.底漆 2道 中漆 1道 面漆 2道 3.漆膜厚度≥280um | m² | 3.38 | 1 | 3.38 | 94.2 | 382.0752 | 材料乙供 | 重锈
19 |  | 护栏 | 立柱 | 角钢 | ∠50*50*5 | 更换（包含拆除和安装，及材料乙供），除锈防腐：1.环氧富锌底漆，环氧云铁中间漆，双组份脂肪族聚氨酯面漆 2.底漆 2道 中漆 1道 面漆 2道 3.漆膜厚度≥280um | m | 1.238 | 19 | 23.522 | 3.77 | 21.2827 | 材料乙供 | 轻锈
20 |  |  | 扶手 | 钢管 | φ33.5*3.25 | 更换（包含拆除和安装，及材料乙供），除锈防腐：1.环氧富锌底漆，环氧云铁中间漆，双组份脂肪族聚氨酯面漆 2.底漆 2道 中漆 1道 面漆 2道 3.漆膜厚度≥280um | m | 16 | 1 | 16 | 3.13 | 12.0192 | 材料乙供 | 轻锈
21 |  |  | 横杆 | 扁钢 | ▬25*4 | 更换（包含拆除和安装，及材料乙供），除锈防腐：1.环氧富锌底漆，环氧云铁中间漆，双组份脂肪族聚氨酯面漆 2.底漆 2道 中漆 1道 面漆 2道 3.漆膜厚度≥280um | m | 16 | 2 | 32 | 0.78 | 5.9904 | 材料乙供 | 轻锈
22 |  |  | 踢脚板 | 扁钢 | ▬110*5 | 更换（包含拆除和安装，及材料乙供），除锈防腐：1.环氧富锌底漆，环氧云铁中间漆，双组份脂肪族聚氨酯面漆 2.底漆 2道 中漆 1道 面漆 2道 3.漆膜厚度≥280um | m | 16 | 1 | 16 | 4.32 | 16.5888 | 材料乙供 | 轻锈
23 |  | 直爬梯 | 踏棍 | 圆钢 | φ20 | 更换（包含拆除和安装，及材料乙供），除锈防腐：1.环氧富锌底漆，环氧云铁中间漆，双组份脂肪族聚氨酯面漆 2.底漆 2道 中漆 1道 面漆 2道 3.漆膜厚度≥280um | m | 0.5 | 16 | 8 | 3.77 | 7.2384 | 材料乙供 | 轻锈
24 |  |  | 梯柱 | 角钢 | ∠50*50*5 | 更换（包含拆除和安装，及材料乙供），除锈防腐：1.环氧富锌底漆，环氧云铁中间漆，双组份脂肪族聚氨酯面漆 2.底漆 2道 中漆 1道 面漆 2道 3.漆膜厚度≥280um | m | 5 | 2 | 10 | 2.47 | 5.928 | 材料乙供 | 轻锈
25 |  |  | 护笼横向扁钢 | 扁钢 | ▬50*4 | 更换（包含拆除和安装，及材料乙供），除锈防腐：1.环氧富锌底漆，环氧云铁中间漆，双组份脂肪族聚氨酯面漆 2.底漆 2道 中漆 1道 面漆 2道 3.漆膜厚度≥280um | m | 1.8 | 7 | 12.6 | 0.94 | 2.8426 | 材料乙供 | 轻锈
26 |  |  | 护笼纵向扁钢 | 扁钢 | ▬30*4 | 更换（包含拆除和安装，及材料乙供），除锈防腐：1.环氧富锌底漆，环氧云铁中间漆，双组份脂肪族聚氨酯面漆 2.底漆 2道 中漆 1道 面漆 2道 3.漆膜厚度≥280um | m | 3 | 5 | 15 | 1.57 | 5.652 | 材料乙供 | 轻锈
27 | 9950(3F) | 平台 | 内圈梁 | 角钢 | ∠110*70*6 | 除锈防腐，1.环氧富锌底漆，环氧云铁中间漆，双组份脂肪族聚氨酯面漆 2.底漆 2道 中漆 1道 面漆 2道 3.漆膜厚度≥280um | m | 18.7 | 1 | 18.7 | 8.35 | 187.374 | 材料乙供 | 重锈
28 |  |  | 外圈梁 | 角钢 | ∠110*70*6 | 除锈防腐，1.环氧富锌底漆，环氧云铁中间漆，双组份脂肪族聚氨酯面漆 2.底漆 2道 中漆 1道 面漆 2道 3.漆膜厚度≥280um | m | 25.7 | 1 | 25.7 | 8.35 | 257.514 | 材料乙供 | 重锈
29 |  |  | 边梁 | 角钢 | ∠110*70*6 | 除锈防腐，1.环氧富锌底漆，环氧云铁中间漆，双组份脂肪族聚氨酯面漆 2.底漆 2道 中漆 1道 面漆 2道 3.漆膜厚度≥280um | m | 1.4 | 2 | 2.8 | 8.35 | 28.056 | 材料乙供 | 重锈
30 |  |  | 悬臂支架（B.K.T) | 槽钢 | [140*58*6 | 除锈防腐，1.环氧富锌底漆，环氧云铁中间漆，双组份脂肪族聚氨酯面漆 2.底漆 2道 中漆 1道 面漆 2道 3.漆膜厚度≥280um | m | 1.5 | 21 | 31.5 | 14.54 | 549.612 | 材料乙供 | 重锈
31 |  |  | 平台支架（B.K.T) | 钢板 | δ12 | 除锈防腐，1.环氧富锌底漆，环氧云铁中间漆，双组份脂肪族聚氨酯面漆 2.底漆 2道 中漆 1道 面漆 2道 3.漆膜厚度≥280um | m² | 3.38 | 1 | 3.38 | 94.2 | 382.0752 | 材料乙供 | 重锈
32 |  | 护栏 | 立柱 | 角钢 | ∠50*50*5 | 更换（包含拆除和安装，及材料乙供），除锈防腐：1.环氧富锌底漆，环氧云铁中间漆，双组份脂肪族聚氨酯面漆 2.底漆 2道 中漆 1道 面漆 2道 3.漆膜厚度≥280um | m | 1.238 | 34 | 42.092 | 3.77 | 38.0848 | 材料乙供 | 轻锈
33 |  |  | 扶手 | 钢管 | φ33.5*3.25 | 更换（包含拆除和安装，及材料乙供），除锈防腐：1.环氧富锌底漆，环氧云铁中间漆，双组份脂肪族聚氨酯面漆 2.底漆 2道 中漆 1道 面漆 2道 3.漆膜厚度≥280um | m | 28.55 | 1 | 28.55 | 3.13 | 21.4468 | 材料乙供 | 轻锈
34 |  |  | 横杆 | 扁钢 | ▬25*4 | 更换（包含拆除和安装，及材料乙供），除锈防腐：1.环氧富锌底漆，环氧云铁中间漆，双组份脂肪族聚氨酯面漆 2.底漆 2道 中漆 1道 面漆 2道 3.漆膜厚度≥280um | m | 28.55 | 2 | 57.1 | 0.78 | 10.6891 | 材料乙供 | 轻锈
35 |  |  | 踢脚板 | 扁钢 | ▬110*5 | 更换（包含拆除和安装，及材料乙供），除锈防腐：1.环氧富锌底漆，环氧云铁中间漆，双组份脂肪族聚氨酯面漆 2.底漆 2道 中漆 1道 面漆 2道 3.漆膜厚度≥280um | m | 28.55 | 1 | 28.55 | 4.32 | 29.6006 | 材料乙供 | 轻锈
36 |  | 直爬梯 | 踏棍 | 圆钢 | φ20 | 更换（包含拆除和安装，及材料乙供），除锈防腐：1.环氧富锌底漆，环氧云铁中间漆，双组份脂肪族聚氨酯面漆 2.底漆 2道 中漆 1道 面漆 2道 3.漆膜厚度≥280um | m | 0.5 | 15 | 7.5 | 3.77 | 6.786 | 材料乙供 | 轻锈
37 |  |  | 梯柱 | 角钢 | ∠50*50*5 | 更换（包含拆除和安装，及材料乙供），除锈防腐：1.环氧富锌底漆，环氧云铁中间漆，双组份脂肪族聚氨酯面漆 2.底漆 2道 中漆 1道 面漆 2道 3.漆膜厚度≥280um | m | 4.5 | 2 | 9 | 2.47 | 5.3352 | 材料乙供 | 轻锈
38 |  |  | 护笼横向扁钢 | 扁钢 | ▬50*4 | 更换（包含拆除和安装，及材料乙供），除锈防腐：1.环氧富锌底漆，环氧云铁中间漆，双组份脂肪族聚氨酯面漆 2.底漆 2道 中漆 1道 面漆 2道 3.漆膜厚度≥280um | m | 1.8 | 6 | 10.8 | 0.94 | 2.4365 | 材料乙供 | 轻锈
39 |  |  | 护笼纵向扁钢 | 扁钢 | ▬30*4 | 更换（包含拆除和安装，及材料乙供），除锈防腐：1.环氧富锌底漆，环氧云铁中间漆，双组份脂肪族聚氨酯面漆 2.底漆 2道 中漆 1道 面漆 2道 3.漆膜厚度≥280um | m | 2.5 | 5 | 12.5 | 1.57 | 4.71 | 材料乙供 | 轻锈
40 | 12500(4F) | 平台 | 内圈梁 | 角钢 | ∠110*70*6 | 除锈防腐，1.环氧富锌底漆，环氧云铁中间漆，双组份脂肪族聚氨酯面漆 2.底漆 2道 中漆 1道 面漆 2道 3.漆膜厚度≥280um | m | 5.3 | 1 | 5.3 | 8.35 | 53.106 | 材料乙供 | 重锈
41 |  |  | 外圈梁 | 角钢 | ∠110*70*6 | 除锈防腐，1.环氧富锌底漆，环氧云铁中间漆，双组份脂肪族聚氨酯面漆 2.底漆 2道 中漆 1道 面漆 2道 3.漆膜厚度≥280um | m | 6.95 | 1 | 6.95 | 8.35 | 69.639 | 材料乙供 | 重锈
42 |  |  | 边梁 | 角钢 | ∠110*70*6 | 除锈防腐，1.环氧富锌底漆，环氧云铁中间漆，双组份脂肪族聚氨酯面漆 2.底漆 2道 中漆 1道 面漆 2道 3.漆膜厚度≥280um | m | 1.2 | 2 | 2.4 | 8.35 | 24.048 | 材料乙供 | 重锈
43 |  |  | 悬臂支架（B.K.T) | 槽钢 | [140*58*6 | 除锈防腐，1.环氧富锌底漆，环氧云铁中间漆，双组份脂肪族聚氨酯面漆 2.底漆 2道 中漆 1道 面漆 2道 3.漆膜厚度≥280um | m | 1.3 | 6 | 7.8 | 14.54 | 136.0944 | 材料乙供 | 重锈
44 |  |  | 平台支架（B.K.T) | 钢板 | δ12 | 除锈防腐，1.环氧富锌底漆，环氧云铁中间漆，双组份脂肪族聚氨酯面漆 2.底漆 2道 中漆 1道 面漆 2道 3.漆膜厚度≥280um | m² | 3.38 | 1 | 3.38 | 94.2 | 382.0752 | 材料乙供 | 重锈
45 |  | 护栏 | 立柱 | 角钢 | ∠50*50*5 | 更换（包含拆除和安装，及材料乙供），除锈防腐：1.环氧富锌底漆，环氧云铁中间漆，双组份脂肪族聚氨酯面漆 2.底漆 2道 中漆 1道 面漆 2道 3.漆膜厚度≥280um | m | 1.238 | 12 | 14.856 | 3.77 | 13.4417 | 材料乙供 | 轻锈
46 |  |  | 扶手 | 钢管 | φ33.5*3.25 | 更换（包含拆除和安装，及材料乙供），除锈防腐：1.环氧富锌底漆，环氧云铁中间漆，双组份脂肪族聚氨酯面漆 2.底漆 2道 中漆 1道 面漆 2道 3.漆膜厚度≥280um | m | 9.4 | 1 | 9.4 | 3.13 | 7.0613 | 材料乙供 | 轻锈
47 |  |  | 横杆 | 扁钢 | ▬25*4 | 更换（包含拆除和安装，及材料乙供），除锈防腐：1.环氧富锌底漆，环氧云铁中间漆，双组份脂肪族聚氨酯面漆 2.底漆 2道 中漆 1道 面漆 2道 3.漆膜厚度≥280um | m | 9.4 | 2 | 18.8 | 0.78 | 3.5194 | 材料乙供 | 轻锈
48 |  |  | 踢脚板 | 扁钢 | ▬110*5 | 更换（包含拆除和安装，及材料乙供），除锈防腐：1.环氧富锌底漆，环氧云铁中间漆，双组份脂肪族聚氨酯面漆 2.底漆 2道 中漆 1道 面漆 2道 3.漆膜厚度≥280um | m | 9.4 | 1 | 9.4 | 4.32 | 9.7459 | 材料乙供 | 轻锈
49 |  | 直爬梯 | 踏棍 | 圆钢 | φ20 | 更换（包含拆除和安装，及材料乙供），除锈防腐：1.环氧富锌底漆，环氧云铁中间漆，双组份脂肪族聚氨酯面漆 2.底漆 2道 中漆 1道 面漆 2道 3.漆膜厚度≥280um | m | 0.5 | 13 | 6.5 | 3.77 | 5.8812 | 材料乙供 | 轻锈
50 |  |  | 梯柱 | 角钢 | ∠50*50*5 | 更换（包含拆除和安装，及材料乙供），除锈防腐：1.环氧富锌底漆，环氧云铁中间漆，双组份脂肪族聚氨酯面漆 2.底漆 2道 中漆 1道 面漆 2道 3.漆膜厚度≥280um | m | 4 | 2 | 8 | 2.47 | 4.7424 | 材料乙供 | 轻锈
51 |  |  | 护笼横向扁钢 | 扁钢 | ▬50*4 | 更换（包含拆除和安装，及材料乙供），除锈防腐：1.环氧富锌底漆，环氧云铁中间漆，双组份脂肪族聚氨酯面漆 2.底漆 2道 中漆 1道 面漆 2道 3.漆膜厚度≥280um | m | 1.8 | 4 | 7.2 | 0.94 | 1.6243 | 材料乙供 | 轻锈
52 |  |  | 护笼纵向扁钢 | 扁钢 | ▬30*4 | 更换（包含拆除和安装，及材料乙供），除锈防腐：1.环氧富锌底漆，环氧云铁中间漆，双组份脂肪族聚氨酯面漆 2.底漆 2道 中漆 1道 面漆 2道 3.漆膜厚度≥280um | m | 2 | 5 | 10 | 1.57 | 3.768 | 材料乙供 | 轻锈
53 | 17000（5F) | 平台 | 内圈梁 | 角钢 | ∠110*70*6 | 除锈防腐，1.环氧富锌底漆，环氧云铁中间漆，双组份脂肪族聚氨酯面漆 2.底漆 2道 中漆 1道 面漆 2道 3.漆膜厚度≥280um | m | 4.1 | 1 | 4.1 | 8.35 | 41.082 | 材料乙供 | 重锈
54 |  |  | 外圈梁 | 角钢 | ∠110*70*6 | 除锈防腐，1.环氧富锌底漆，环氧云铁中间漆，双组份脂肪族聚氨酯面漆 2.底漆 2道 中漆 1道 面漆 2道 3.漆膜厚度≥280um | m | 2.3 | 1 | 2.3 | 8.35 | 23.046 | 材料乙供 | 重锈
55 |  |  | 边梁 | 角钢 | ∠110*70*6 | 除锈防腐，1.环氧富锌底漆，环氧云铁中间漆，双组份脂肪族聚氨酯面漆 2.底漆 2道 中漆 1道 面漆 2道 3.漆膜厚度≥280um | m | 1.2 | 2 | 2.4 | 8.35 | 24.048 | 材料乙供 | 重锈
56 |  |  | 悬臂支架（B.K.T) | 槽钢 | [140*58*6 | 除锈防腐，1.环氧富锌底漆，环氧云铁中间漆，双组份脂肪族聚氨酯面漆 2.底漆 2道 中漆 1道 面漆 2道 3.漆膜厚度≥280um | m | 1.3 | 4 | 5.2 | 14.54 | 90.7296 | 材料乙供 | 重锈
57 |  |  | 平台支架（B.K.T) | 钢板 | δ12 | 除锈防腐，1.环氧富锌底漆，环氧云铁中间漆，双组份脂肪族聚氨酯面漆 2.底漆 2道 中漆 1道 面漆 2道 3.漆膜厚度≥280um | m² | 3.38 | 1 | 3.38 | 94.2 | 382.0752 | 材料乙供 | 重锈
58 |  | 护栏 | 立柱 | 角钢 | ∠50*50*5 | 更换（包含拆除和安装，及材料乙供），除锈防腐：1.环氧富锌底漆，环氧云铁中间漆，双组份脂肪族聚氨酯面漆 2.底漆 2道 中漆 1道 面漆 2道 3.漆膜厚度≥280um | m | 1.238 | 10 | 12.38 | 3.77 | 11.2014 | 材料乙供 | 轻锈
59 |  |  | 扶手 | 钢管 | φ33.5*3.25 | 更换（包含拆除和安装，及材料乙供），除锈防腐：1.环氧富锌底漆，环氧云铁中间漆，双组份脂肪族聚氨酯面漆 2.底漆 2道 中漆 1道 面漆 2道 3.漆膜厚度≥280um | m | 7.7 | 1 | 7.7 | 3.13 | 5.7842 | 材料乙供 | 轻锈
60 |  |  | 横杆 | 扁钢 | ▬25*4 | 更换（包含拆除和安装，及材料乙供），除锈防腐：1.环氧富锌底漆，环氧云铁中间漆，双组份脂肪族聚氨酯面漆 2.底漆 2道 中漆 1道 面漆 2道 3.漆膜厚度≥280um | m | 7.7 | 2 | 15.4 | 0.78 | 2.8829 | 材料乙供 | 轻锈
61 |  |  | 踢脚板 | 扁钢 | ▬110*5 | 更换（包含拆除和安装，及材料乙供），除锈防腐：1.环氧富锌底漆，环氧云铁中间漆，双组份脂肪族聚氨酯面漆 2.底漆 2道 中漆 1道 面漆 2道 3.漆膜厚度≥280um |  | 7.7 | 1 | 7.7 | 4.32 | 7.9834 | 材料乙供 | 轻锈
62 |  | 直爬梯 | 踏棍 | 圆钢 | φ20 | 更换（包含拆除和安装，及材料乙供），除锈防腐：1.环氧富锌底漆，环氧云铁中间漆，双组份脂肪族聚氨酯面漆 2.底漆 2道 中漆 1道 面漆 2道 3.漆膜厚度≥280um | m | 0.5 | 20 | 10 | 3.77 | 9.048 | 材料乙供 | 轻锈
63 |  |  | 梯柱 | 角钢 | ∠50*50*5 | 更换（包含拆除和安装，及材料乙供），除锈防腐：1.环氧富锌底漆，环氧云铁中间漆，双组份脂肪族聚氨酯面漆 2.底漆 2道 中漆 1道 面漆 2道 3.漆膜厚度≥280um | m | 6 | 2 | 12 | 2.47 | 7.1136 | 材料乙供 | 轻锈
64 |  |  | 护笼横向扁钢 | 扁钢 | ▬50*4 | 更换（包含拆除和安装，及材料乙供），除锈防腐：1.环氧富锌底漆，环氧云铁中间漆，双组份脂肪族聚氨酯面漆 2.底漆 2道 中漆 1道 面漆 2道 3.漆膜厚度≥280um | m | 1.8 | 9 | 16.2 | 0.94 | 3.6547 | 材料乙供 | 轻锈
65 |  |  | 护笼纵向扁钢 | 扁钢 | ▬30*4 | 更换（包含拆除和安装，及材料乙供），除锈防腐：1.环氧富锌底漆，环氧云铁中间漆，双组份脂肪族聚氨酯面漆 2.底漆 2道 中漆 1道 面漆 2道 3.漆膜厚度≥280um | m | 4 | 5 | 20 | 1.57 | 7.536 | 材料乙供 | 轻锈
66 | 21900（6F) | 平台 | 内圈梁 | 角钢 | ∠110*70*6 | 除锈防腐，1.环氧富锌底漆，环氧云铁中间漆，双组份脂肪族聚氨酯面漆 2.底漆 2道 中漆 1道 面漆 2道 3.漆膜厚度≥280um | m | 7.8 | 1 | 7.8 | 8.35 | 78.156 | 材料乙供 | 重锈
67 |  |  | 外圈梁 | 角钢 | ∠110*70*6 | 除锈防腐，1.环氧富锌底漆，环氧云铁中间漆，双组份脂肪族聚氨酯面漆 2.底漆 2道 中漆 1道 面漆 2道 3.漆膜厚度≥280um | m | 10.6 | 1 | 10.6 | 8.35 | 106.212 | 材料乙供 | 重锈
68 |  |  | 边梁 | 角钢 | ∠110*70*6 | 除锈防腐，1.环氧富锌底漆，环氧云铁中间漆，双组份脂肪族聚氨酯面漆 2.底漆 2道 中漆 1道 面漆 2道 3.漆膜厚度≥280um | m | 1.4 | 2 | 2.8 | 8.35 | 28.056 | 材料乙供 | 重锈
69 |  |  | 悬臂支架（B.K.T) | 槽钢 | [140*58*6 | 除锈防腐，1.环氧富锌底漆，环氧云铁中间漆，双组份脂肪族聚氨酯面漆 2.底漆 2道 中漆 1道 面漆 2道 3.漆膜厚度≥280um | m | 1.5 | 9 | 13.5 | 14.54 | 235.548 | 材料乙供 | 重锈
70 |  |  | 平台支架（B.K.T) | 钢板 | δ12 | 除锈防腐，1.环氧富锌底漆，环氧云铁中间漆，双组份脂肪族聚氨酯面漆 2.底漆 2道 中漆 1道 面漆 2道 3.漆膜厚度≥280um | m² | 3.38 | 1 | 3.38 | 94.2 | 382.0752 | 材料乙供 | 重锈
71 |  | 护栏 | 立柱 | 角钢 | ∠50*50*5 | 更换（包含拆除和安装，及材料乙供），除锈防腐：1.环氧富锌底漆，环氧云铁中间漆，双组份脂肪族聚氨酯面漆 2.底漆 2道 中漆 1道 面漆 2道 3.漆膜厚度≥280um | m | 1.238 | 16 | 19.808 | 3.77 | 17.9223 | 材料乙供 | 轻锈
72 |  |  | 扶手 | 钢管 | φ33.5*3.25 | 更换（包含拆除和安装，及材料乙供），除锈防腐：1.环氧富锌底漆，环氧云铁中间漆，双组份脂肪族聚氨酯面漆 2.底漆 2道 中漆 1道 面漆 2道 3.漆膜厚度≥280um | m | 13.4 | 1 | 13.4 | 3.13 | 10.0661 | 材料乙供 | 轻锈
73 |  |  | 横杆 | 扁钢 | ▬25*4 | 更换（包含拆除和安装，及材料乙供），除锈防腐：1.环氧富锌底漆，环氧云铁中间漆，双组份脂肪族聚氨酯面漆 2.底漆 2道 中漆 1道 面漆 2道 3.漆膜厚度≥280um | m | 13.4 | 2 | 26.8 | 0.78 | 5.017 | 材料乙供 | 轻锈
74 |  |  | 踢脚板 | 扁钢 | ▬110*5 | 更换（包含拆除和安装，及材料乙供），除锈防腐：1.环氧富锌底漆，环氧云铁中间漆，双组份脂肪族聚氨酯面漆 2.底漆 2道 中漆 1道 面漆 2道 3.漆膜厚度≥280um | m | 13.4 | 1 | 13.4 | 4.32 | 13.8931 | 材料乙供 | 轻锈
75 |  | 直爬梯 | 踏棍 | 圆钢 | φ20 | 更换（包含拆除和安装，及材料乙供），除锈防腐：1.环氧富锌底漆，环氧云铁中间漆，双组份脂肪族聚氨酯面漆 2.底漆 2道 中漆 1道 面漆 2道 3.漆膜厚度≥280um | m | 0.5 | 21 | 10.5 | 3.77 | 9.5004 | 材料乙供 | 轻锈
76 |  |  | 梯柱 | 角钢 | ∠50*50*5 | 更换（包含拆除和安装，及材料乙供），除锈防腐：1.环氧富锌底漆，环氧云铁中间漆，双组份脂肪族聚氨酯面漆 2.底漆 2道 中漆 1道 面漆 2道 3.漆膜厚度≥280um | m | 6.4 | 2 | 12.8 | 2.47 | 7.5878 | 材料乙供 | 轻锈
77 |  |  | 护笼横向扁钢 | 扁钢 | ▬50*4 | 更换（包含拆除和安装，及材料乙供），除锈防腐：1.环氧富锌底漆，环氧云铁中间漆，双组份脂肪族聚氨酯面漆 2.底漆 2道 中漆 1道 面漆 2道 3.漆膜厚度≥280um | m | 1.8 | 10 | 18 | 0.94 | 4.0608 | 材料乙供 | 轻锈
78 |  |  | 护笼纵向扁钢 | 扁钢 | ▬30*4 | 更换（包含拆除和安装，及材料乙供），除锈防腐：1.环氧富锌底漆，环氧云铁中间漆，双组份脂肪族聚氨酯面漆 2.底漆 2道 中漆 1道 面漆 2道 3.漆膜厚度≥280um | m | 4.4 | 5 | 22 | 1.57 | 8.2896 | 材料乙供 | 轻锈
79 | 25500（7F) | 平台 | 内圈梁 | 角钢 | ∠110*70*6 | 除锈防腐，1.环氧富锌底漆，环氧云铁中间漆，双组份脂肪族聚氨酯面漆 2.底漆 2道 中漆 1道 面漆 2道 3.漆膜厚度≥280um | m | 6.2 | 1 | 6.2 | 8.35 | 62.124 | 材料乙供 | 重锈
80 |  |  | 外圈梁 | 角钢 | ∠110*70*6 | 除锈防腐，1.环氧富锌底漆，环氧云铁中间漆，双组份脂肪族聚氨酯面漆 2.底漆 2道 中漆 1道 面漆 2道 3.漆膜厚度≥280um | m | 8.15 | 1 | 8.15 | 8.35 | 81.663 | 材料乙供 | 重锈
81 |  |  | 边梁 | 角钢 | ∠110*70*6 | 除锈防腐，1.环氧富锌底漆，环氧云铁中间漆，双组份脂肪族聚氨酯面漆 2.底漆 2道 中漆 1道 面漆 2道 3.漆膜厚度≥280um | m | 1.2 | 2 | 2.4 | 8.35 | 24.048 | 材料乙供 | 重锈
82 |  |  | 悬臂支架（B.K.T) | 槽钢 | [140*58*6 | 除锈防腐，1.环氧富锌底漆，环氧云铁中间漆，双组份脂肪族聚氨酯面漆 2.底漆 2道 中漆 1道 面漆 2道 3.漆膜厚度≥280um | m | 1.3 | 7 | 9.1 | 14.54 | 158.7768 | 材料乙供 | 重锈
83 |  |  | 平台支架（B.K.T) | 钢板 | δ12 | 除锈防腐，1.环氧富锌底漆，环氧云铁中间漆，双组份脂肪族聚氨酯面漆 2.底漆 2道 中漆 1道 面漆 2道 3.漆膜厚度≥280um | m² | 3.38 | 1 | 3.38 | 94.2 | 382.0752 | 材料乙供 | 重锈
84 |  | 护栏 | 立柱 | 角钢 | ∠50*50*5 | 更换（包含拆除和安装，及材料乙供），除锈防腐：1.环氧富锌底漆，环氧云铁中间漆，双组份脂肪族聚氨酯面漆 2.底漆 2道 中漆 1道 面漆 2道 3.漆膜厚度≥280um | m | 1.238 | 13 | 16.094 | 3.77 | 14.5619 | 材料乙供 | 轻锈
85 |  |  | 扶手 | 钢管 | φ33.5*3.25 | 更换（包含拆除和安装，及材料乙供），除锈防腐：1.环氧富锌底漆，环氧云铁中间漆，双组份脂肪族聚氨酯面漆 2.底漆 2道 中漆 1道 面漆 2道 3.漆膜厚度≥280um | m | 10.5 | 1 | 10.5 | 3.13 | 7.8876 | 材料乙供 | 轻锈
86 |  |  | 横杆 | 扁钢 | ▬25*4 | 更换（包含拆除和安装，及材料乙供），除锈防腐：1.环氧富锌底漆，环氧云铁中间漆，双组份脂肪族聚氨酯面漆 2.底漆 2道 中漆 1道 面漆 2道 3.漆膜厚度≥280um | m | 10.5 | 2 | 21 | 0.78 | 3.9312 | 材料乙供 | 轻锈
87 |  |  | 踢脚板 | 扁钢 | ▬110*5 | 更换（包含拆除和安装，及材料乙供），除锈防腐：1.环氧富锌底漆，环氧云铁中间漆，双组份脂肪族聚氨酯面漆 2.底漆 2道 中漆 1道 面漆 2道 3.漆膜厚度≥280um | m | 10.5 | 1 | 10.5 | 4.32 | 10.8864 | 材料乙供 | 轻锈
88 |  | 直爬梯 | 踏棍 | 圆钢 | φ20 | 更换（包含拆除和安装，及材料乙供），除锈防腐：1.环氧富锌底漆，环氧云铁中间漆，双组份脂肪族聚氨酯面漆 2.底漆 2道 中漆 1道 面漆 2道 3.漆膜厚度≥280um | m | 0.5 | 16 | 8 | 3.77 | 7.2384 | 材料乙供 | 轻锈
89 |  |  | 梯柱 | 角钢 | ∠50*50*5 | 更换（包含拆除和安装，及材料乙供），除锈防腐：1.环氧富锌底漆，环氧云铁中间漆，双组份脂肪族聚氨酯面漆 2.底漆 2道 中漆 1道 面漆 2道 3.漆膜厚度≥280um | m | 5.1 | 2 | 10.2 | 2.47 | 6.0466 | 材料乙供 | 轻锈
90 |  |  | 护笼横向扁钢 | 扁钢 | ▬50*4 | 更换（包含拆除和安装，及材料乙供），除锈防腐：1.环氧富锌底漆，环氧云铁中间漆，双组份脂肪族聚氨酯面漆 2.底漆 2道 中漆 1道 面漆 2道 3.漆膜厚度≥280um | m | 1.8 | 7 | 12.6 | 0.94 | 2.8426 | 材料乙供 | 轻锈
91 |  |  | 护笼纵向扁钢 | 扁钢 | ▬30*4 | 更换（包含拆除和安装，及材料乙供），除锈防腐：1.环氧富锌底漆，环氧云铁中间漆，双组份脂肪族聚氨酯面漆 2.底漆 2道 中漆 1道 面漆 2道 3.漆膜厚度≥280um | m | 3.1 | 5 | 15.5 | 1.57 | 5.8404 | 材料乙供 | 轻锈
92 | 29200（8F) | 平台 | 内圈梁 | 角钢 | ∠110*70*6 | 除锈防腐，1.环氧富锌底漆，环氧云铁中间漆，双组份脂肪族聚氨酯面漆 2.底漆 2道 中漆 1道 面漆 2道 3.漆膜厚度≥280um | m | 3.05 | 1 | 3.05 | 8.35 | 30.561 | 材料乙供 | 重锈
93 |  |  | 外圈梁 | 角钢 | ∠110*70*6 | 除锈防腐，1.环氧富锌底漆，环氧云铁中间漆，双组份脂肪族聚氨酯面漆 2.底漆 2道 中漆 1道 面漆 2道 3.漆膜厚度≥280um | m | 4.25 | 1 | 4.25 | 8.35 | 42.585 | 材料乙供 | 重锈
94 |  |  | 边梁 | 角钢 | ∠110*70*6 | 除锈防腐，1.环氧富锌底漆，环氧云铁中间漆，双组份脂肪族聚氨酯面漆 2.底漆 2道 中漆 1道 面漆 2道 3.漆膜厚度≥280um | m | 1.4 | 2 | 2.8 | 8.35 | 28.056 | 材料乙供 | 重锈
95 |  |  | 悬臂支架（B.K.T) | 槽钢 | [140*58*6 | 除锈防腐，1.环氧富锌底漆，环氧云铁中间漆，双组份脂肪族聚氨酯面漆 2.底漆 2道 中漆 1道 面漆 2道 3.漆膜厚度≥280um | m | 1.5 | 4 | 6 | 14.54 | 104.688 | 材料乙供 | 重锈
96 |  |  | 平台支架（B.K.T) | 钢板 | δ12 | 除锈防腐，1.环氧富锌底漆，环氧云铁中间漆，双组份脂肪族聚氨酯面漆 2.底漆 2道 中漆 1道 面漆 2道 3.漆膜厚度≥280um | m² | 3.38 | 1 | 3.38 | 94.2 | 382.0752 | 材料乙供 | 重锈
97 |  | 护栏 | 立柱 | 角钢 | ∠50*50*5 | 更换（包含拆除和安装，及材料乙供），除锈防腐：1.环氧富锌底漆，环氧云铁中间漆，双组份脂肪族聚氨酯面漆 2.底漆 2道 中漆 1道 面漆 2道 3.漆膜厚度≥280um | m | 1.238 | 9 | 11.142 | 3.77 | 10.0813 | 材料乙供 | 轻锈
98 |  |  | 扶手 | 钢管 | φ33.5*3.25 | 更换（包含拆除和安装，及材料乙供），除锈防腐：1.环氧富锌底漆，环氧云铁中间漆，双组份脂肪族聚氨酯面漆 2.底漆 2道 中漆 1道 面漆 2道 3.漆膜厚度≥280um | m | 6.9 | 1 | 6.9 | 3.13 | 5.1833 | 材料乙供 | 轻锈
99 |  |  | 横杆 | 扁钢 | ▬25*4 | 更换（包含拆除和安装，及材料乙供），除锈防腐：1.环氧富锌底漆，环氧云铁中间漆，双组份脂肪族聚氨酯面漆 2.底漆 2道 中漆 1道 面漆 2道 3.漆膜厚度≥280um | m | 6.9 | 2 | 13.8 | 0.78 | 2.5834 | 材料乙供 | 轻锈
100 |  |  | 踢脚板 | 扁钢 | ▬110*5 | 更换（包含拆除和安装，及材料乙供），除锈防腐：1.环氧富锌底漆，环氧云铁中间漆，双组份脂肪族聚氨酯面漆 2.底漆 2道 中漆 1道 面漆 2道 3.漆膜厚度≥280um | m | 6.9 | 1 | 6.9 | 4.32 | 7.1539 | 材料乙供 | 轻锈
101 |  | 直爬梯 | 踏棍 | 圆钢 | φ20 | 更换（包含拆除和安装，及材料乙供），除锈防腐：1.环氧富锌底漆，环氧云铁中间漆，双组份脂肪族聚氨酯面漆 2.底漆 2道 中漆 1道 面漆 2道 3.漆膜厚度≥280um | m | 0.5 | 16 | 8 | 3.77 | 7.2384 | 材料乙供 | 轻锈
102 |  |  | 梯柱 | 角钢 | ∠50*50*5 | 更换（包含拆除和安装，及材料乙供），除锈防腐：1.环氧富锌底漆，环氧云铁中间漆，双组份脂肪族聚氨酯面漆 2.底漆 2道 中漆 1道 面漆 2道 3.漆膜厚度≥280um | m | 5.2 | 2 | 10.4 | 2.47 | 6.1651 | 材料乙供 | 轻锈
103 |  |  | 护笼横向扁钢 | 扁钢 | ▬50*4 | 更换（包含拆除和安装，及材料乙供），除锈防腐：1.环氧富锌底漆，环氧云铁中间漆，双组份脂肪族聚氨酯面漆 2.底漆 2道 中漆 1道 面漆 2道 3.漆膜厚度≥280um | m | 1.8 | 7 | 12.6 | 0.94 | 2.8426 | 材料乙供 | 轻锈
104 |  |  | 护笼纵向扁钢 | 扁钢 | ▬30*4 | 更换（包含拆除和安装，及材料乙供），除锈防腐：1.环氧富锌底漆，环氧云铁中间漆，双组份脂肪族聚氨酯面漆 2.底漆 2道 中漆 1道 面漆 2道 3.漆膜厚度≥280um | m | 3.2 | 5 | 16 | 1.57 | 6.0288 | 材料乙供 | 轻锈
105 | 33200（9F) | 平台 | 内圈梁 | 角钢 | ∠110*70*6 | 除锈防腐，1.环氧富锌底漆，环氧云铁中间漆，双组份脂肪族聚氨酯面漆 2.底漆 2道 中漆 1道 面漆 2道 3.漆膜厚度≥280um | m | 17.2 | 1 | 17.2 | 8.35 | 172.344 | 材料乙供 | 重锈
106 |  |  | 外圈梁 | 角钢 | ∠110*70*6 | 除锈防腐，1.环氧富锌底漆，环氧云铁中间漆，双组份脂肪族聚氨酯面漆 2.底漆 2道 中漆 1道 面漆 2道 3.漆膜厚度≥280um | m | 28.5 | 1 | 28.5 | 8.35 | 285.57 | 材料乙供 | 重锈
107 |  |  | 边梁 | 角钢 | ∠110*70*6 | 除锈防腐，1.环氧富锌底漆，环氧云铁中间漆，双组份脂肪族聚氨酯面漆 2.底漆 2道 中漆 1道 面漆 2道 3.漆膜厚度≥280um | m | 2.4 | 2 | 4.8 | 8.35 | 48.096 | 材料乙供 | 重锈
108 |  |  | 悬臂支架（B.K.T) | 槽钢 | [140*58*6 | 除锈防腐，1.环氧富锌底漆，环氧云铁中间漆，双组份脂肪族聚氨酯面漆 2.底漆 2道 中漆 1道 面漆 2道 3.漆膜厚度≥280um | m | 2.5 | 23 | 57.5 | 14.54 | 1003.26 | 材料乙供 | 重锈
109 |  |  | 平台支架（B.K.T) | 钢板 | δ12 | 除锈防腐，1.环氧富锌底漆，环氧云铁中间漆，双组份脂肪族聚氨酯面漆 2.底漆 2道 中漆 1道 面漆 2道 3.漆膜厚度≥280um | m² | 3.38 | 1 | 3.38 | 94.2 | 382.0752 | 材料乙供 | 重锈
110 |  | 护栏 | 立柱 | 角钢 | ∠50*50*5 | 更换（包含拆除和安装，及材料乙供），除锈防腐：1.环氧富锌底漆，环氧云铁中间漆，双组份脂肪族聚氨酯面漆 2.底漆 2道 中漆 1道 面漆 2道 3.漆膜厚度≥280um | m | 1.258 | 41 | 51.578 | 3.77 | 46.6678 | 材料乙供 | 轻锈
111 |  |  | 扶手 | 钢管 | φ33.5*3.25 | 更换（包含拆除和安装，及材料乙供），除锈防腐：1.环氧富锌底漆，环氧云铁中间漆，双组份脂肪族聚氨酯面漆 2.底漆 2道 中漆 1道 面漆 2道 3.漆膜厚度≥280um | m | 33.4 | 1 | 33.4 | 3.13 | 25.0901 | 材料乙供 | 轻锈
112 |  |  | 横杆 | 扁钢 | ▬25*4 | 更换（包含拆除和安装，及材料乙供），除锈防腐：1.环氧富锌底漆，环氧云铁中间漆，双组份脂肪族聚氨酯面漆 2.底漆 2道 中漆 1道 面漆 2道 3.漆膜厚度≥280um | m | 33.4 | 2 | 66.8 | 0.78 | 12.505 | 材料乙供 | 轻锈
113 |  |  | 踢脚板 | 扁钢 | ▬110*5 | 更换（包含拆除和安装，及材料乙供），除锈防腐：1.环氧富锌底漆，环氧云铁中间漆，双组份脂肪族聚氨酯面漆 2.底漆 2道 中漆 1道 面漆 2道 3.漆膜厚度≥280um | m | 33.4 | 1 | 33.4 | 4.32 | 34.6291 | 材料乙供 | 轻锈
114 |  | 直爬梯 | 踏棍 | 圆钢 | φ20 | 更换（包含拆除和安装，及材料乙供），除锈防腐：1.环氧富锌底漆，环氧云铁中间漆，双组份脂肪族聚氨酯面漆 2.底漆 2道 中漆 1道 面漆 2道 3.漆膜厚度≥280um | m | 0.5 | 18 | 9 | 3.77 | 8.1432 | 材料乙供 | 轻锈
115 |  |  | 梯柱 | 角钢 | ∠50*50*5 | 更换（包含拆除和安装，及材料乙供），除锈防腐：1.环氧富锌底漆，环氧云铁中间漆，双组份脂肪族聚氨酯面漆 2.底漆 2道 中漆 1道 面漆 2道 3.漆膜厚度≥280um | m | 5.5 | 2 | 11 | 2.47 | 6.5208 | 材料乙供 | 轻锈
116 |  |  | 护笼横向扁钢 | 扁钢 | ▬50*4 | 更换（包含拆除和安装，及材料乙供），除锈防腐：1.环氧富锌底漆，环氧云铁中间漆，双组份脂肪族聚氨酯面漆 2.底漆 2道 中漆 1道 面漆 2道 3.漆膜厚度≥280um | m | 1.8 | 8 | 14.4 | 0.94 | 3.2486 | 材料乙供 | 轻锈
117 |  |  | 护笼纵向扁钢 | 扁钢 | ▬30*4 | 更换（包含拆除和安装，及材料乙供），除锈防腐：1.环氧富锌底漆，环氧云铁中间漆，双组份脂肪族聚氨酯面漆 2.底漆 2道 中漆 1道 面漆 2道 3.漆膜厚度≥280um | m | 3.5 | 5 | 17.5 | 1.57 | 6.594 | 材料乙供 | 轻锈
118 | 36200（10F) | 平台 | 内圈梁 | 角钢 | ∠110*70*6 | 除锈防腐，1.环氧富锌底漆，环氧云铁中间漆，双组份脂肪族聚氨酯面漆 2.底漆 2道 中漆 1道 面漆 2道 3.漆膜厚度≥280um | m | 3.75 | 1 | 3.75 | 8.35 | 37.575 | 材料乙供 | 重锈
119 |  |  | 外圈梁 | 角钢 | ∠110*70*6 | 除锈防腐，1.环氧富锌底漆，环氧云铁中间漆，双组份脂肪族聚氨酯面漆 2.底漆 2道 中漆 1道 面漆 2道 3.漆膜厚度≥280um | m | 4.95 | 1 | 4.95 | 8.35 | 49.599 | 材料乙供 | 重锈
120 |  |  | 边梁 | 角钢 | ∠110*70*6 | 除锈防腐，1.环氧富锌底漆，环氧云铁中间漆，双组份脂肪族聚氨酯面漆 2.底漆 2道 中漆 1道 面漆 2道 3.漆膜厚度≥280um | m | 1.2 | 2 | 2.4 | 8.35 | 24.048 | 材料乙供 | 重锈
121 |  |  | 悬臂支架（B.K.T) | 槽钢 | [140*58*6 | 除锈防腐，1.环氧富锌底漆，环氧云铁中间漆，双组份脂肪族聚氨酯面漆 2.底漆 2道 中漆 1道 面漆 2道 3.漆膜厚度≥280um | m | 1.3 | 4 | 5.2 | 14.54 | 90.7296 | 材料乙供 | 重锈
122 |  |  | 平台支架（B.K.T) | 钢板 | δ12 | 除锈防腐，1.环氧富锌底漆，环氧云铁中间漆，双组份脂肪族聚氨酯面漆 2.底漆 2道 中漆 1道 面漆 2道 3.漆膜厚度≥280um | m² | 3.38 | 1 | 3.38 | 94.2 | 382.0752 | 材料乙供 | 重锈
123 |  | 护栏 | 立柱 | 角钢 | ∠50*50*5 | 更换（包含拆除和安装，及材料乙供），除锈防腐：1.环氧富锌底漆，环氧云铁中间漆，双组份脂肪族聚氨酯面漆 2.底漆 2道 中漆 1道 面漆 2道 3.漆膜厚度≥280um | m | 1.238 | 10 | 12.38 | 3.77 | 11.2014 | 材料乙供 | 轻锈
124 |  |  | 扶手 | 钢管 | φ33.5*3.25 | 更换（包含拆除和安装，及材料乙供），除锈防腐：1.环氧富锌底漆，环氧云铁中间漆，双组份脂肪族聚氨酯面漆 2.底漆 2道 中漆 1道 面漆 2道 3.漆膜厚度≥280um | m | 7.3 | 1 | 7.3 | 3.13 | 5.4838 | 材料乙供 | 轻锈
125 |  |  | 横杆 | 扁钢 | ▬25*4 | 更换（包含拆除和安装，及材料乙供），除锈防腐：1.环氧富锌底漆，环氧云铁中间漆，双组份脂肪族聚氨酯面漆 2.底漆 2道 中漆 1道 面漆 2道 3.漆膜厚度≥280um | m | 7.3 | 2 | 14.6 | 0.78 | 2.7331 | 材料乙供 | 轻锈
126 |  |  | 踢脚板 | 扁钢 | ▬110*5 | 更换（包含拆除和安装，及材料乙供），除锈防腐：1.环氧富锌底漆，环氧云铁中间漆，双组份脂肪族聚氨酯面漆 2.底漆 2道 中漆 1道 面漆 2道 3.漆膜厚度≥280um | m | 7.3 | 1 | 7.3 | 4.32 | 7.5686 | 材料乙供 | 轻锈
127 |  | 直爬梯 | 踏棍 | 圆钢 | φ20 | 更换（包含拆除和安装，及材料乙供），除锈防腐：1.环氧富锌底漆，环氧云铁中间漆，双组份脂肪族聚氨酯面漆 2.底漆 2道 中漆 1道 面漆 2道 3.漆膜厚度≥280um | m | 0.5 | 15 | 7.5 | 3.77 | 6.786 | 材料乙供 | 轻锈
128 |  |  | 梯柱 | 角钢 | ∠50*50*5 | 更换（包含拆除和安装，及材料乙供），除锈防腐：1.环氧富锌底漆，环氧云铁中间漆，双组份脂肪族聚氨酯面漆 2.底漆 2道 中漆 1道 面漆 2道 3.漆膜厚度≥280um | m | 4.15 | 2 | 8.3 | 2.47 | 4.9202 | 材料乙供 | 轻锈
129 |  |  | 护笼横向扁钢 | 扁钢 | ▬50*4 | 更换（包含拆除和安装，及材料乙供），除锈防腐：1.环氧富锌底漆，环氧云铁中间漆，双组份脂肪族聚氨酯面漆 2.底漆 2道 中漆 1道 面漆 2道 3.漆膜厚度≥280um | m | 1.8 | 6 | 10.8 | 0.94 | 2.4365 | 材料乙供 | 轻锈
130 |  |  | 护笼纵向扁钢 | 扁钢 | ▬30*4 | 更换（包含拆除和安装，及材料乙供），除锈防腐：1.环氧富锌底漆，环氧云铁中间漆，双组份脂肪族聚氨酯面漆 2.底漆 2道 中漆 1道 面漆 2道 3.漆膜厚度≥280um | m | 2.5 | 5 | 12.5 | 1.57 | 4.71 | 材料乙供 | 轻锈
131 | 39500（11F) | 平台 | 内圈梁 | 角钢 | ∠110*70*6 | 除锈防腐，1.环氧富锌底漆，环氧云铁中间漆，双组份脂肪族聚氨酯面漆 2.底漆 2道 中漆 1道 面漆 2道 3.漆膜厚度≥280um | m | 8.05 | 1 | 8.05 | 8.35 | 80.661 | 材料乙供 | 重锈
132 |  |  | 外圈梁 | 角钢 | ∠110*70*6 | 除锈防腐，1.环氧富锌底漆，环氧云铁中间漆，双组份脂肪族聚氨酯面漆 2.底漆 2道 中漆 1道 面漆 2道 3.漆膜厚度≥280um | m | 10.55 | 1 | 10.55 | 8.35 | 105.711 | 材料乙供 | 重锈
133 |  |  | 边梁 | 角钢 | ∠110*70*6 | 除锈防腐，1.环氧富锌底漆，环氧云铁中间漆，双组份脂肪族聚氨酯面漆 2.底漆 2道 中漆 1道 面漆 2道 3.漆膜厚度≥280um | m | 1.2 | 2 | 2.4 | 8.35 | 24.048 | 材料乙供 | 重锈
134 |  |  | 悬臂支架（B.K.T) | 槽钢 | [140*58*6 | 除锈防腐，1.环氧富锌底漆，环氧云铁中间漆，双组份脂肪族聚氨酯面漆 2.底漆 2道 中漆 1道 面漆 2道 3.漆膜厚度≥280um | m | 1.3 | 9 | 11.7 | 14.54 | 204.1416 | 材料乙供 | 重锈
135 |  |  | 平台支架（B.K.T) | 钢板 | δ12 | 除锈防腐，1.环氧富锌底漆，环氧云铁中间漆，双组份脂肪族聚氨酯面漆 2.底漆 2道 中漆 1道 面漆 2道 3.漆膜厚度≥280um | m² | 3.38 | 1 | 3.38 | 94.2 | 382.0752 | 材料乙供 | 重锈
136 |  | 护栏 | 立柱 | 角钢 | ∠50*50*5 | 更换（包含拆除和安装，及材料乙供），除锈防腐：1.环氧富锌底漆，环氧云铁中间漆，双组份脂肪族聚氨酯面漆 2.底漆 2道 中漆 1道 面漆 2道 3.漆膜厚度≥280um | m | 1.238 | 16 | 19.808 | 3.77 | 17.9223 | 材料乙供 | 轻锈
137 |  |  | 扶手 | 钢管 | φ33.5*3.25 | 更换（包含拆除和安装，及材料乙供），除锈防腐：1.环氧富锌底漆，环氧云铁中间漆，双组份脂肪族聚氨酯面漆 2.底漆 2道 中漆 1道 面漆 2道 3.漆膜厚度≥280um | m | 12.9 | 1 | 12.9 | 3.13 | 9.6905 | 材料乙供 | 轻锈
138 |  |  | 横杆 | 扁钢 | ▬25*4 | 更换（包含拆除和安装，及材料乙供），除锈防腐：1.环氧富锌底漆，环氧云铁中间漆，双组份脂肪族聚氨酯面漆 2.底漆 2道 中漆 1道 面漆 2道 3.漆膜厚度≥280um | m | 12.9 | 2 | 25.8 | 0.78 | 4.8298 | 材料乙供 | 轻锈
139 |  |  | 踢脚板 | 扁钢 | ▬110*5 | 更换（包含拆除和安装，及材料乙供），除锈防腐：1.环氧富锌底漆，环氧云铁中间漆，双组份脂肪族聚氨酯面漆 2.底漆 2道 中漆 1道 面漆 2道 3.漆膜厚度≥280um | m | 12.9 | 1 | 12.9 | 4.32 | 13.3747 | 材料乙供 | 轻锈
140 |  | 直爬梯 | 踏棍 | 圆钢 | φ20 | 更换（包含拆除和安装，及材料乙供），除锈防腐：1.环氧富锌底漆，环氧云铁中间漆，双组份脂肪族聚氨酯面漆 2.底漆 2道 中漆 1道 面漆 2道 3.漆膜厚度≥280um | m | 0.5 | 26 | 13 | 3.77 | 11.7624 | 材料乙供 | 轻锈
141 |  |  | 梯柱 | 角钢 | ∠50*50*5 | 更换（包含拆除和安装，及材料乙供），除锈防腐：1.环氧富锌底漆，环氧云铁中间漆，双组份脂肪族聚氨酯面漆 2.底漆 2道 中漆 1道 面漆 2道 3.漆膜厚度≥280um | m | 7.8 | 2 | 15.6 | 2.47 | 9.2477 | 材料乙供 | 轻锈
142 |  |  | 护笼横向扁钢 | 扁钢 | ▬50*4 | 更换（包含拆除和安装，及材料乙供），除锈防腐：1.环氧富锌底漆，环氧云铁中间漆，双组份脂肪族聚氨酯面漆 2.底漆 2道 中漆 1道 面漆 2道 3.漆膜厚度≥280um | m | 1.8 | 11.5455 | 20.7818 | 0.94 | 4.6884 | 材料乙供 | 轻锈
143 |  |  | 护笼纵向扁钢 | 扁钢 | ▬30*4 | 更换（包含拆除和安装，及材料乙供），除锈防腐：1.环氧富锌底漆，环氧云铁中间漆，双组份脂肪族聚氨酯面漆 2.底漆 2道 中漆 1道 面漆 2道 3.漆膜厚度≥280um | m | 5.8 | 5 | 29 | 1.57 | 10.9272 | 材料乙供 | 轻锈
144 | 42500（12F) | 平台 | 内圈梁 | 角钢 | ∠110*70*6 | 除锈防腐，1.环氧富锌底漆，环氧云铁中间漆，双组份脂肪族聚氨酯面漆 2.底漆 2道 中漆 1道 面漆 2道 3.漆膜厚度≥280um | m | 10.2 | 1 | 10.2 | 8.35 | 102.204 | 材料乙供 | 重锈
145 |  |  | 外圈梁 | 角钢 | ∠110*70*6 | 除锈防腐，1.环氧富锌底漆，环氧云铁中间漆，双组份脂肪族聚氨酯面漆 2.底漆 2道 中漆 1道 面漆 2道 3.漆膜厚度≥280um | m | 15.1 | 1 | 15.1 | 8.35 | 151.302 | 材料乙供 | 重锈
146 |  |  | 边梁 | 角钢 | ∠110*70*6 | 除锈防腐，1.环氧富锌底漆，环氧云铁中间漆，双组份脂肪族聚氨酯面漆 2.底漆 2道 中漆 1道 面漆 2道 3.漆膜厚度≥280um | m | 1.8 | 2 | 3.6 | 8.35 | 36.072 | 材料乙供 | 重锈
147 |  |  | 悬臂支架（B.K.T) | 槽钢 | [140*58*6 | 除锈防腐，1.环氧富锌底漆，环氧云铁中间漆，双组份脂肪族聚氨酯面漆 2.底漆 2道 中漆 1道 面漆 2道 3.漆膜厚度≥280um | m | 1.9 | 15 | 28.5 | 14.54 | 497.268 | 材料乙供 | 重锈
148 |  |  | 平台支架（B.K.T) | 钢板 | δ12 | 除锈防腐，1.环氧富锌底漆，环氧云铁中间漆，双组份脂肪族聚氨酯面漆 2.底漆 2道 中漆 1道 面漆 2道 3.漆膜厚度≥280um | m² | 3.38 | 1 | 3.38 | 94.2 | 382.0752 | 材料乙供 | 重锈
149 |  | 护栏 | 立柱 | 角钢 | ∠50*50*5 | 更换（包含拆除和安装，及材料乙供），除锈防腐：1.环氧富锌底漆，环氧云铁中间漆，双组份脂肪族聚氨酯面漆 2.底漆 2道 中漆 1道 面漆 2道 3.漆膜厚度≥280um | m | 1.238 | 24 | 29.712 | 3.77 | 26.8834 | 材料乙供 | 轻锈
150 |  |  | 扶手 | 钢管 | φ33.5*3.25 | 更换（包含拆除和安装，及材料乙供），除锈防腐：1.环氧富锌底漆，环氧云铁中间漆，双组份脂肪族聚氨酯面漆 2.底漆 2道 中漆 1道 面漆 2道 3.漆膜厚度≥280um | m | 18.7 | 1 | 18.7 | 3.13 | 14.0474 | 材料乙供 | 轻锈
151 |  |  | 横杆 | 扁钢 | ▬25*4 | 更换（包含拆除和安装，及材料乙供），除锈防腐：1.环氧富锌底漆，环氧云铁中间漆，双组份脂肪族聚氨酯面漆 2.底漆 2道 中漆 1道 面漆 2道 3.漆膜厚度≥280um | m | 18.7 | 2 | 37.4 | 0.78 | 7.0013 | 材料乙供 | 轻锈
152 |  |  | 踢脚板 | 扁钢 | ▬110*5 | 更换（包含拆除和安装，及材料乙供），除锈防腐：1.环氧富锌底漆，环氧云铁中间漆，双组份脂肪族聚氨酯面漆 2.底漆 2道 中漆 1道 面漆 2道 3.漆膜厚度≥280um | m | 18.7 | 1 | 18.7 | 4.32 | 19.3882 | 材料乙供 | 轻锈
153 |  | 直爬梯 | 踏棍 | 圆钢 | φ20 | 更换（包含拆除和安装，及材料乙供），除锈防腐：1.环氧富锌底漆，环氧云铁中间漆，双组份脂肪族聚氨酯面漆 2.底漆 2道 中漆 1道 面漆 2道 3.漆膜厚度≥280um | m | 0.5 | 15 | 7.5 | 3.77 | 6.786 | 材料乙供 | 轻锈
154 |  |  | 梯柱 | 角钢 | ∠50*50*5 | 更换（包含拆除和安装，及材料乙供），除锈防腐：1.环氧富锌底漆，环氧云铁中间漆，双组份脂肪族聚氨酯面漆 2.底漆 2道 中漆 1道 面漆 2道 3.漆膜厚度≥280um | m | 4.5 | 2 | 9 | 2.47 | 5.3352 | 材料乙供 | 轻锈
155 |  |  | 护笼横向扁钢 | 扁钢 | ▬50*4 | 更换（包含拆除和安装，及材料乙供），除锈防腐：1.环氧富锌底漆，环氧云铁中间漆，双组份脂肪族聚氨酯面漆 2.底漆 2道 中漆 1道 面漆 2道 3.漆膜厚度≥280um | m | 1.8 | 5.5455 | 9.9818 | 0.94 | 2.2519 | 材料乙供 | 轻锈
156 |  |  | 护笼纵向扁钢 | 扁钢 | ▬30*4 | 更换（包含拆除和安装，及材料乙供），除锈防腐：1.环氧富锌底漆，环氧云铁中间漆，双组份脂肪族聚氨酯面漆 2.底漆 2道 中漆 1道 面漆 2道 3.漆膜厚度≥280um | m | 2.5 | 5 | 12.5 | 1.57 | 4.71 | 材料乙供 | 轻锈
157 | 46000（13F) | 平台 | 内圈梁 | 角钢 | ∠110*70*6 | 除锈防腐，1.环氧富锌底漆，环氧云铁中间漆，双组份脂肪族聚氨酯面漆 2.底漆 2道 中漆 1道 面漆 2道 3.漆膜厚度≥280um | m | 10.2 | 1 | 10.2 | 8.35 | 102.204 | 材料乙供 | 重锈
158 |  |  | 外圈梁 | 角钢 | ∠110*70*6 | 除锈防腐，1.环氧富锌底漆，环氧云铁中间漆，双组份脂肪族聚氨酯面漆 2.底漆 2道 中漆 1道 面漆 2道 3.漆膜厚度≥280um | m | 14.5 | 1 | 14.5 | 8.35 | 145.29 | 材料乙供 | 重锈
159 |  |  | 边梁 | 角钢 | ∠110*70*6 | 除锈防腐，1.环氧富锌底漆，环氧云铁中间漆，双组份脂肪族聚氨酯面漆 2.底漆 2道 中漆 1道 面漆 2道 3.漆膜厚度≥280um | m | 1.6 | 2 | 3.2 | 8.35 | 32.064 | 材料乙供 | 重锈
160 |  |  | 悬臂支架（B.K.T) | 槽钢 | [140*58*6 | 更换（包含拆除和安装，及材料乙供），除锈防腐：1.环氧富锌底漆，环氧云铁中间漆，双组份脂肪族聚氨酯面漆 2.底漆 2道 中漆 1道 面漆 2道 3.漆膜厚度≥280um | m | 1.7 | 12 | 20.4 | 14.54 | 355.9392 | 材料乙供 | 轻锈
161 |  |  | 平台支架（B.K.T) | 钢板 | δ12 | 除锈防腐，1.环氧富锌底漆，环氧云铁中间漆，双组份脂肪族聚氨酯面漆 2.底漆 2道 中漆 1道 面漆 2道 3.漆膜厚度≥280um | m² | 3.38 | 1 | 3.38 | 94.2 | 382.0752 | 材料乙供 | 重锈
162 |  | 护栏 | 立柱 | 角钢 | ∠50*50*5 | 更换（包含拆除和安装，及材料乙供），除锈防腐：1.环氧富锌底漆，环氧云铁中间漆，双组份脂肪族聚氨酯面漆 2.底漆 2道 中漆 1道 面漆 2道 3.漆膜厚度≥280um | m | 1.238 | 21 | 25.998 | 3.77 | 23.523 | 材料乙供 | 轻锈
163 |  |  | 扶手 | 钢管 | φ33.5*3.25 | 更换（包含拆除和安装，及材料乙供），除锈防腐：1.环氧富锌底漆，环氧云铁中间漆，双组份脂肪族聚氨酯面漆 2.底漆 2道 中漆 1道 面漆 2道 3.漆膜厚度≥280um | m | 17.7 | 1 | 17.7 | 3.13 | 13.2962 | 材料乙供 | 轻锈
164 |  |  | 横杆 | 扁钢 | ▬25*4 | 更换（包含拆除和安装，及材料乙供），除锈防腐：1.环氧富锌底漆，环氧云铁中间漆，双组份脂肪族聚氨酯面漆 2.底漆 2道 中漆 1道 面漆 2道 3.漆膜厚度≥280um | m | 17.7 | 2 | 35.4 | 0.78 | 6.6269 | 材料乙供 | 轻锈
165 |  |  | 踢脚板 | 扁钢 | ▬110*5 | 更换（包含拆除和安装，及材料乙供），除锈防腐：1.环氧富锌底漆，环氧云铁中间漆，双组份脂肪族聚氨酯面漆 2.底漆 2道 中漆 1道 面漆 2道 3.漆膜厚度≥280um | m | 17.7 | 1 | 17.7 | 4.32 | 18.3514 | 材料乙供 | 轻锈
166 |  | 直爬梯 | 踏棍 | 圆钢 | φ20 | 更换（包含拆除和安装，及材料乙供），除锈防腐：1.环氧富锌底漆，环氧云铁中间漆，双组份脂肪族聚氨酯面漆 2.底漆 2道 中漆 1道 面漆 2道 3.漆膜厚度≥280um | m | 0.5 | 15 | 7.5 | 3.77 | 6.786 | 材料乙供 | 轻锈
167 |  |  | 梯柱 | 角钢 | ∠50*50*5 | 更换（包含拆除和安装，及材料乙供），除锈防腐：1.环氧富锌底漆，环氧云铁中间漆，双组份脂肪族聚氨酯面漆 2.底漆 2道 中漆 1道 面漆 2道 3.漆膜厚度≥280um | m | 5 | 2 | 10 | 2.47 | 5.928 | 材料乙供 | 轻锈
168 |  |  | 护笼横向扁钢 | 扁钢 | ▬50*4 | 更换（包含拆除和安装，及材料乙供），除锈防腐：1.环氧富锌底漆，环氧云铁中间漆，双组份脂肪族聚氨酯面漆 2.底漆 2道 中漆 1道 面漆 2道 3.漆膜厚度≥280um | m | 1.8 | 6.4545 | 11.6182 | 0.94 | 2.6211 | 材料乙供 | 轻锈
169 |  |  | 护笼纵向扁钢 | 扁钢 | ▬30*4 | 更换（包含拆除和安装，及材料乙供），除锈防腐：1.环氧富锌底漆，环氧云铁中间漆，双组份脂肪族聚氨酯面漆 2.底漆 2道 中漆 1道 面漆 2道 3.漆膜厚度≥280um | m | 3 | 5 | 15 | 1.57 | 5.652 | 材料乙供 | 轻锈
170 | 49000（14F) | 平台 | 内圈梁 | 角钢 | ∠110*70*6 | 除锈防腐，1.环氧富锌底漆，环氧云铁中间漆，双组份脂肪族聚氨酯面漆 2.底漆 2道 中漆 1道 面漆 2道 3.漆膜厚度≥280um | m | 2.55 | 1 | 2.55 | 8.35 | 25.551 | 材料乙供 | 重锈
171 |  |  | 外圈梁 | 角钢 | ∠110*70*6 | 除锈防腐，1.环氧富锌底漆，环氧云铁中间漆，双组份脂肪族聚氨酯面漆 2.底漆 2道 中漆 1道 面漆 2道 3.漆膜厚度≥280um | m | 3.55 | 1 | 3.55 | 8.35 | 35.571 | 材料乙供 | 重锈
172 |  |  | 边梁 | 角钢 | ∠110*70*6 | 除锈防腐，1.环氧富锌底漆，环氧云铁中间漆，双组份脂肪族聚氨酯面漆 2.底漆 2道 中漆 1道 面漆 2道 3.漆膜厚度≥280um | m | 1.2 | 2 | 2.4 | 8.35 | 24.048 | 材料乙供 | 重锈
173 |  |  | 悬臂支架（B.K.T) | 槽钢 | [140*58*6 | 更换（包含拆除和安装，及材料乙供），除锈防腐：1.环氧富锌底漆，环氧云铁中间漆，双组份脂肪族聚氨酯面漆 2.底漆 2道 中漆 1道 面漆 2道 3.漆膜厚度≥280um | m | 1.3 | 3 | 3.9 | 14.54 | 68.0472 | 材料乙供 | 轻锈
174 |  |  | 平台支架（B.K.T) | 钢板 | δ12 | 除锈防腐，1.环氧富锌底漆，环氧云铁中间漆，双组份脂肪族聚氨酯面漆 2.底漆 2道 中漆 1道 面漆 2道 3.漆膜厚度≥280um | m² | 3.38 | 1 | 3.38 | 94.2 | 382.0752 | 材料乙供 | 重锈
175 |  | 护栏 | 立柱 | 角钢 | ∠50*50*5 | 更换（包含拆除和安装，及材料乙供），除锈防腐：1.环氧富锌底漆，环氧云铁中间漆，双组份脂肪族聚氨酯面漆 2.底漆 2道 中漆 1道 面漆 2道 3.漆膜厚度≥280um | m | 1.238 | 8 | 9.904 | 3.77 | 8.9611 | 材料乙供 | 轻锈
176 |  |  | 扶手 | 钢管 | φ33.5*3.25 | 更换（包含拆除和安装，及材料乙供），除锈防腐：1.环氧富锌底漆，环氧云铁中间漆，双组份脂肪族聚氨酯面漆 2.底漆 2道 中漆 1道 面漆 2道 3.漆膜厚度≥280um | m | 5.6 | 1 | 5.6 | 3.13 | 4.2067 | 材料乙供 | 轻锈
177 |  |  | 横杆 | 扁钢 | ▬25*4 | 更换（包含拆除和安装，及材料乙供），除锈防腐：1.环氧富锌底漆，环氧云铁中间漆，双组份脂肪族聚氨酯面漆 2.底漆 2道 中漆 1道 面漆 2道 3.漆膜厚度≥280um | m | 5.6 | 2 | 11.2 | 0.78 | 2.0966 | 材料乙供 | 轻锈
178 |  |  | 踢脚板 | 扁钢 | ▬110*5 | 更换（包含拆除和安装，及材料乙供），除锈防腐：1.环氧富锌底漆，环氧云铁中间漆，双组份脂肪族聚氨酯面漆 2.底漆 2道 中漆 1道 面漆 2道 3.漆膜厚度≥280um | m | 5.6 | 1 | 5.6 | 4.32 | 5.8061 | 材料乙供 | 轻锈
179 |  | 直爬梯 | 踏棍 | 圆钢 | φ20 | 更换（包含拆除和安装，及材料乙供），除锈防腐：1.环氧富锌底漆，环氧云铁中间漆，双组份脂肪族聚氨酯面漆 2.底漆 2道 中漆 1道 面漆 2道 3.漆膜厚度≥280um | m | 0.5 | 15 | 7.5 | 3.77 | 6.786 | 材料乙供 | 轻锈
180 |  |  | 梯柱 | 角钢 | ∠50*50*5 | 更换（包含拆除和安装，及材料乙供），除锈防腐：1.环氧富锌底漆，环氧云铁中间漆，双组份脂肪族聚氨酯面漆 2.底漆 2道 中漆 1道 面漆 2道 3.漆膜厚度≥280um | m | 4.5 | 2 | 9 | 2.47 | 5.3352 | 材料乙供 | 轻锈
181 |  |  | 护笼横向扁钢 | 扁钢 | ▬50*4 | 更换（包含拆除和安装，及材料乙供），除锈防腐：1.环氧富锌底漆，环氧云铁中间漆，双组份脂肪族聚氨酯面漆 2.底漆 2道 中漆 1道 面漆 2道 3.漆膜厚度≥280um | m | 1.8 | 5.5455 | 9.9818 | 0.94 | 2.2519 | 材料乙供 | 轻锈
182 |  |  | 护笼纵向扁钢 | 扁钢 | ▬30*4 | 更换（包含拆除和安装，及材料乙供），除锈防腐：1.环氧富锌底漆，环氧云铁中间漆，双组份脂肪族聚氨酯面漆 2.底漆 2道 中漆 1道 面漆 2道 3.漆膜厚度≥280um | m | 2.5 | 5 | 12.5 | 1.57 | 4.71 | 材料乙供 | 轻锈
183 | 52000（15F) | 平台 | 内圈梁 | 角钢 | ∠110*70*6 | 除锈防腐，1.环氧富锌底漆，环氧云铁中间漆，双组份脂肪族聚氨酯面漆 2.底漆 2道 中漆 1道 面漆 2道 3.漆膜厚度≥280um | m | 4.7 | 1 | 4.7 | 8.35 | 47.094 | 材料乙供 | 重锈
184 |  |  | 外圈梁 | 角钢 | ∠110*70*6 | 除锈防腐，1.环氧富锌底漆，环氧云铁中间漆，双组份脂肪族聚氨酯面漆 2.底漆 2道 中漆 1道 面漆 2道 3.漆膜厚度≥280um | m | 6.15 | 1 | 6.15 | 8.35 | 61.623 | 材料乙供 | 重锈
185 |  |  | 边梁 | 角钢 | ∠110*70*6 | 除锈防腐，1.环氧富锌底漆，环氧云铁中间漆，双组份脂肪族聚氨酯面漆 2.底漆 2道 中漆 1道 面漆 2道 3.漆膜厚度≥280um | m | 1.2 | 2 | 2.4 | 8.35 | 24.048 | 材料乙供 | 重锈
186 |  |  | 悬臂支架（B.K.T) | 槽钢 | [140*58*6 | 更换（包含拆除和安装，及材料乙供），除锈防腐：1.环氧富锌底漆，环氧云铁中间漆，双组份脂肪族聚氨酯面漆 2.底漆 2道 中漆 1道 面漆 2道 3.漆膜厚度≥280um | m | 1.3 | 6 | 7.8 | 14.54 | 136.0944 | 材料乙供 | 轻锈
187 |  |  | 平台支架（B.K.T) | 钢板 | δ12 | 除锈防腐，1.环氧富锌底漆，环氧云铁中间漆，双组份脂肪族聚氨酯面漆 2.底漆 2道 中漆 1道 面漆 2道 3.漆膜厚度≥280um | m² | 3.38 | 1 | 3.38 | 94.2 | 382.0752 | 材料乙供 | 重锈
188 |  | 护栏 | 立柱 | 角钢 | ∠50*50*5 | 更换（包含拆除和安装，及材料乙供），除锈防腐：1.环氧富锌底漆，环氧云铁中间漆，双组份脂肪族聚氨酯面漆 2.底漆 2道 中漆 1道 面漆 2道 3.漆膜厚度≥280um | m | 1.238 | 11 | 13.618 | 3.77 | 12.3216 | 材料乙供 | 轻锈
189 |  |  | 扶手 | 钢管 | φ33.5*3.25 | 更换（包含拆除和安装，及材料乙供），除锈防腐：1.环氧富锌底漆，环氧云铁中间漆，双组份脂肪族聚氨酯面漆 2.底漆 2道 中漆 1道 面漆 2道 3.漆膜厚度≥280um | m | 8.5 | 1 | 8.5 | 3.13 | 6.3852 | 材料乙供 | 轻锈
190 |  |  | 横杆 | 扁钢 | ▬25*4 | 更换（包含拆除和安装，及材料乙供），除锈防腐：1.环氧富锌底漆，环氧云铁中间漆，双组份脂肪族聚氨酯面漆 2.底漆 2道 中漆 1道 面漆 2道 3.漆膜厚度≥280um | m | 8.5 | 2 | 17 | 0.78 | 3.1824 | 材料乙供 | 轻锈
191 |  |  | 踢脚板 | 扁钢 | ▬110*5 | 更换（包含拆除和安装，及材料乙供），除锈防腐：1.环氧富锌底漆，环氧云铁中间漆，双组份脂肪族聚氨酯面漆 2.底漆 2道 中漆 1道 面漆 2道 3.漆膜厚度≥280um | m | 8.5 | 1 | 8.5 | 4.32 | 8.8128 | 材料乙供 | 轻锈
192 |  | 直爬梯 | 踏棍 | 圆钢 | φ20 | 更换（包含拆除和安装，及材料乙供），除锈防腐：1.环氧富锌底漆，环氧云铁中间漆，双组份脂肪族聚氨酯面漆 2.底漆 2道 中漆 1道 面漆 2道 3.漆膜厚度≥280um | m | 0.5 | 15 | 7.5 | 3.77 | 6.786 | 材料乙供 | 轻锈
193 |  |  | 梯柱 | 角钢 | ∠50*50*5 | 更换（包含拆除和安装，及材料乙供），除锈防腐：1.环氧富锌底漆，环氧云铁中间漆，双组份脂肪族聚氨酯面漆 2.底漆 2道 中漆 1道 面漆 2道 3.漆膜厚度≥280um | m | 4.5 | 2 | 9 | 2.47 | 5.3352 | 材料乙供 | 轻锈
194 |  |  | 护笼横向扁钢 | 扁钢 | ▬50*4 | 更换（包含拆除和安装，及材料乙供），除锈防腐：1.环氧富锌底漆，环氧云铁中间漆，双组份脂肪族聚氨酯面漆 2.底漆 2道 中漆 1道 面漆 2道 3.漆膜厚度≥280um | m | 1.8 | 5.5455 | 9.9818 | 0.94 | 2.2519 | 材料乙供 | 轻锈
195 |  |  | 护笼纵向扁钢 | 扁钢 | ▬30*4 | 更换（包含拆除和安装，及材料乙供），除锈防腐：1.环氧富锌底漆，环氧云铁中间漆，双组份脂肪族聚氨酯面漆 2.底漆 2道 中漆 1道 面漆 2道 3.漆膜厚度≥280um | m | 2.5 | 5 | 12.5 | 1.57 | 4.71 | 材料乙供 | 轻锈
196 | 54400（16F) | 平台 | 内圈梁 | 角钢 | ∠110*70*6 | 除锈防腐，1.环氧富锌底漆，环氧云铁中间漆，双组份脂肪族聚氨酯面漆 2.底漆 2道 中漆 1道 面漆 2道 3.漆膜厚度≥280um | m | 12.3 | 1 | 12.3 | 8.35 | 123.246 | 材料乙供 | 重锈
197 |  |  | 外圈梁 | 角钢 | ∠110*70*6 | 除锈防腐，1.环氧富锌底漆，环氧云铁中间漆，双组份脂肪族聚氨酯面漆 2.底漆 2道 中漆 1道 面漆 2道 3.漆膜厚度≥280um | m | 16.85 | 1 | 16.85 | 8.35 | 168.837 | 材料乙供 | 重锈
198 |  |  | 边梁 | 角钢 | ∠110*70*6 | 除锈防腐，1.环氧富锌底漆，环氧云铁中间漆，双组份脂肪族聚氨酯面漆 2.底漆 2道 中漆 1道 面漆 2道 3.漆膜厚度≥280um | m | 1.4 | 2 | 2.8 | 8.35 | 28.056 | 材料乙供 | 重锈
199 |  |  | 悬臂支架（B.K.T) | 槽钢 | [140*58*6 | 除锈防腐，1.环氧富锌底漆，环氧云铁中间漆，双组份脂肪族聚氨酯面漆 2.底漆 2道 中漆 1道 面漆 2道 3.漆膜厚度≥280um | m | 1.5 | 14 | 21 | 14.54 | 366.408 | 材料乙供 | 重锈
200 |  |  | 平台支架（B.K.T) | 钢板 | δ12 | 除锈防腐，1.环氧富锌底漆，环氧云铁中间漆，双组份脂肪族聚氨酯面漆 2.底漆 2道 中漆 1道 面漆 2道 3.漆膜厚度≥280um | m² | 3.38 | 1 | 3.38 | 94.2 | 382.0752 | 材料乙供 | 重锈
201 |  | 护栏 | 立柱 | 角钢 | ∠50*50*5 | 更换（包含拆除和安装，及材料乙供），除锈防腐：1.环氧富锌底漆，环氧云铁中间漆，双组份脂肪族聚氨酯面漆 2.底漆 2道 中漆 1道 面漆 2道 3.漆膜厚度≥280um | m | 1.238 | 24 | 29.712 | 3.77 | 26.8834 | 材料乙供 | 轻锈
202 |  |  | 扶手 | 钢管 | φ33.5*3.25 | 更换（包含拆除和安装，及材料乙供），除锈防腐：1.环氧富锌底漆，环氧云铁中间漆，双组份脂肪族聚氨酯面漆 2.底漆 2道 中漆 1道 面漆 2道 3.漆膜厚度≥280um | m | 19.7 | 1 | 19.7 | 3.13 | 14.7986 | 材料乙供 | 轻锈
203 |  |  | 横杆 | 扁钢 | ▬25*4 | 更换（包含拆除和安装，及材料乙供），除锈防腐：1.环氧富锌底漆，环氧云铁中间漆，双组份脂肪族聚氨酯面漆 2.底漆 2道 中漆 1道 面漆 2道 3.漆膜厚度≥280um | m | 19.7 | 2 | 39.4 | 0.78 | 7.3757 | 材料乙供 | 轻锈
204 |  |  | 踢脚板 | 扁钢 | ▬110*5 | 更换（包含拆除和安装，及材料乙供），除锈防腐：1.环氧富锌底漆，环氧云铁中间漆，双组份脂肪族聚氨酯面漆 2.底漆 2道 中漆 1道 面漆 2道 3.漆膜厚度≥280um | m | 19.7 | 1 | 19.7 | 4.32 | 20.425 | 材料乙供 | 轻锈
205 |  | 直爬梯 | 踏棍 | 圆钢 | φ20 | 更换（包含拆除和安装，及材料乙供），除锈防腐：1.环氧富锌底漆，环氧云铁中间漆，双组份脂肪族聚氨酯面漆 2.底漆 2道 中漆 1道 面漆 2道 3.漆膜厚度≥280um | m | 0.5 | 13 | 6.5 | 3.77 | 5.8812 | 材料乙供 | 轻锈
206 |  |  | 梯柱 | 角钢 | ∠50*50*5 | 更换（包含拆除和安装，及材料乙供），除锈防腐：1.环氧富锌底漆，环氧云铁中间漆，双组份脂肪族聚氨酯面漆 2.底漆 2道 中漆 1道 面漆 2道 3.漆膜厚度≥280um | m | 3.9 | 2 | 7.8 | 2.47 | 4.6238 | 材料乙供 | 轻锈
207 |  |  | 护笼横向扁钢 | 扁钢 | ▬50*4 | 更换（包含拆除和安装，及材料乙供），除锈防腐：1.环氧富锌底漆，环氧云铁中间漆，双组份脂肪族聚氨酯面漆 2.底漆 2道 中漆 1道 面漆 2道 3.漆膜厚度≥280um | m | 1.8 | 4.4545 | 8.0182 | 0.94 | 1.8089 | 材料乙供 | 轻锈
208 |  |  | 护笼纵向扁钢 | 扁钢 | ▬30*4 | 更换（包含拆除和安装，及材料乙供），除锈防腐：1.环氧富锌底漆，环氧云铁中间漆，双组份脂肪族聚氨酯面漆 2.底漆 2道 中漆 1道 面漆 2道 3.漆膜厚度≥280um | m | 1.9 | 5 | 9.5 | 1.57 | 3.5796 | 材料乙供 | 轻锈
209 | 57850（顶层) | 平台 | 内圈梁 | 角钢 | ∠110*70*6 | 除锈防腐，1.环氧富锌底漆，环氧云铁中间漆，双组份脂肪族聚氨酯面漆 2.底漆 2道 中漆 1道 面漆 2道 3.漆膜厚度≥280um | m | 4.45 | 1 | 4.45 | 8.35 | 44.589 | 材料乙供 | 重锈
210 |  |  | 外圈梁 | 角钢 | ∠110*70*6 | 除锈防腐，1.环氧富锌底漆，环氧云铁中间漆，双组份脂肪族聚氨酯面漆 2.底漆 2道 中漆 1道 面漆 2道 3.漆膜厚度≥280um | m | 20.15 | 1 | 20.15 | 8.35 | 201.903 | 材料乙供 | 重锈
211 |  |  | 边梁 | 角钢 | ∠110*70*6 | 除锈防腐，1.环氧富锌底漆，环氧云铁中间漆，双组份脂肪族聚氨酯面漆 2.底漆 2道 中漆 1道 面漆 2道 3.漆膜厚度≥280um | m | / | / | / | 8.35 | 0 | 材料乙供 | 重锈
212 |  |  | 悬臂支架（B.K.T) | 槽钢 | [140*58*6 | 除锈防腐，1.环氧富锌底漆，环氧云铁中间漆，双组份脂肪族聚氨酯面漆 2.底漆 2道 中漆 1道 面漆 2道 3.漆膜厚度≥280um | m | 2.6 | 16 | 41.6 | 14.54 | 725.8368 | 材料乙供 | 重锈
213 |  |  | 平台支架（B.K.T) | 钢板 | δ12 | 除锈防腐，1.环氧富锌底漆，环氧云铁中间漆，双组份脂肪族聚氨酯面漆 2.底漆 2道 中漆 1道 面漆 2道 3.漆膜厚度≥280um | m² | 3.38 | 1 | 3.38 | 94.2 | 382.0752 | 材料乙供 | 重锈
214 |  | 护栏 | 立柱 | 角钢 | ∠50*50*5 | 更换（包含拆除和安装，及材料乙供），除锈防腐：1.环氧富锌底漆，环氧云铁中间漆，双组份脂肪族聚氨酯面漆 2.底漆 2道 中漆 1道 面漆 2道 3.漆膜厚度≥280um | m | 1.238 | 26 | 32.188 | 3.77 | 29.1237 | 材料乙供 | 轻锈
215 |  |  | 扶手 | 钢管 | φ33.5*3.25 | 更换（包含拆除和安装，及材料乙供），除锈防腐：1.环氧富锌底漆，环氧云铁中间漆，双组份脂肪族聚氨酯面漆 2.底漆 2道 中漆 1道 面漆 2道 3.漆膜厚度≥280um | m | 20.4 | 1 | 20.4 | 3.13 | 15.3245 | 材料乙供 | 轻锈
216 |  |  | 横杆 | 扁钢 | ▬25*4 | 更换（包含拆除和安装，及材料乙供），除锈防腐：1.环氧富锌底漆，环氧云铁中间漆，双组份脂肪族聚氨酯面漆 2.底漆 2道 中漆 1道 面漆 2道 3.漆膜厚度≥280um | m | 20.4 | 2 | 40.8 | 0.78 | 7.6378 | 材料乙供 | 轻锈
217 |  |  | 踢脚板 | 扁钢 | ▬110*5 | 更换（包含拆除和安装，及材料乙供），除锈防腐：1.环氧富锌底漆，环氧云铁中间漆，双组份脂肪族聚氨酯面漆 2.底漆 2道 中漆 1道 面漆 2道 3.漆膜厚度≥280um | m | 20.4 | 1 | 20.4 | 4.32 | 21.1507 | 材料乙供 | 轻锈
218 |  | 直爬梯 | 踏棍 | 圆钢 | φ20 | 更换（包含拆除和安装，及材料乙供），除锈防腐：1.环氧富锌底漆，环氧云铁中间漆，双组份脂肪族聚氨酯面漆 2.底漆 2道 中漆 1道 面漆 2道 3.漆膜厚度≥280um | m | 0.5 | 16.3333 | 8.1667 | 3.77 | 7.3892 | 材料乙供 | 轻锈
219 |  |  | 梯柱 | 角钢 | ∠50*50*5 | 更换（包含拆除和安装，及材料乙供），除锈防腐：1.环氧富锌底漆，环氧云铁中间漆，双组份脂肪族聚氨酯面漆 2.底漆 2道 中漆 1道 面漆 2道 3.漆膜厚度≥280um | m | 4.9 | 2 | 9.8 | 2.47 | 5.8094 | 材料乙供 | 轻锈
220 |  |  | 护笼横向扁钢 | 扁钢 | ▬50*4 | 更换（包含拆除和安装，及材料乙供），除锈防腐：1.环氧富锌底漆，环氧云铁中间漆，双组份脂肪族聚氨酯面漆 2.底漆 2道 中漆 1道 面漆 2道 3.漆膜厚度≥280um | m | 1.8 | 6.2727 | 11.2909 | 0.94 | 2.5472 | 材料乙供 | 轻锈
221 |  |  | 护笼纵向扁钢 | 扁钢 | ▬30*4 | 更换（包含拆除和安装，及材料乙供），除锈防腐：1.环氧富锌底漆，环氧云铁中间漆，双组份脂肪族聚氨酯面漆 2.底漆 2道 中漆 1道 面漆 2道 3.漆膜厚度≥280um | m | 2.9 | 5 | 14.5 | 1.57 | 5.4636 | 材料乙供 | 轻锈

## 43-C-204
芳烃团队塔设备劳动保护维修工程
序号 | 标高（EL）mm | 项目 | 施工项目 | 型材 | 规格 | 工作范围描述 | 计量单位 | 单位尺寸 | 数量 | 数量小计 | 理论单重kg/m | 暂定重量kg | 备注
1 | 4400(1F) | 平台 | 内圈梁 | 角钢 | ∠100*80*6 | 除锈防腐：1.环氧富锌底漆，环氧云铁中间漆，双组份脂肪族聚氨酯面漆 2.底漆 2道 中漆 1道 面漆 2道 3.漆膜厚度≥280um | m | 10 | 1 | 10 | 8.35 | 100.2 | 材料乙供 | 重锈
2 |  |  | 外圈梁 | 角钢 | ∠100*80*6 | 除锈防腐：1.环氧富锌底漆，环氧云铁中间漆，双组份脂肪族聚氨酯面漆 2.底漆 2道 中漆 1道 面漆 2道 3.漆膜厚度≥280um | m | 13 | 1 | 13 | 8.35 | 130.26 | 材料乙供 | 重锈
3 |  |  | 边梁 | 角钢 | ∠100*80*6 | 除锈防腐：1.环氧富锌底漆，环氧云铁中间漆，双组份脂肪族聚氨酯面漆 2.底漆 2道 中漆 1道 面漆 2道 3.漆膜厚度≥280um | m | 1.5 | 2 | 3 | 8.35 | 30.06 | 材料乙供 | 重锈
|  |  | 楼板 | 花纹钢板 | δ6 | 除锈防腐：1.环氧富锌底漆，环氧云铁中间漆，双组份脂肪族聚氨酯面漆 2.底漆 2道 中漆 1道 面漆 2道 3.漆膜厚度≥280um | m² | 10 | 0.8 | 8 | 50.1 | 480.96 | 材料乙供 | 重锈
|  |  | 楼板 | 花纹钢板 | δ6 | 更换（包含拆除和安装，及材料乙供），除锈防腐：1.环氧富锌底漆，环氧云铁中间漆，双组份脂肪族聚氨酯面漆 2.底漆 2道 中漆 1道 面漆 2道 3.漆膜厚度≥280um | m² | 10 | 0.2 | 2 | 50.1 | 120.24 | 材料乙供 | 轻锈
4 |  |  | 悬臂支架（B.K.T) | 槽钢 | [14a | 除锈防腐：1.环氧富锌底漆，环氧云铁中间漆，双组份脂肪族聚氨酯面漆 2.底漆 2道 中漆 1道 面漆 2道 3.漆膜厚度≥280um | m | 1.6 | 11 | 17.6 | 14.54 | 307.0848 | 材料乙供 | 重锈
5 |  |  | 平台支架（B.K.T) | 钢板 | δ12 | 除锈防腐：1.环氧富锌底漆，环氧云铁中间漆，双组份脂肪族聚氨酯面漆 2.底漆 2道 中漆 1道 面漆 2道 3.漆膜厚度≥280um | kg | 3.38 | 1 | 3.38 | 94.2 | 382.0752 | 材料乙供 | 重锈
6 |  | 护栏 | 立柱 | 角钢 | ∠50*50*5 | 更换（包含拆除和安装，及材料乙供），除锈防腐：1.环氧富锌底漆，环氧云铁中间漆，双组份脂肪族聚氨酯面漆 2.底漆 2道 中漆 1道 面漆 2道 3.漆膜厚度≥280um | m | 1.238 | 18 | 22.284 | 3.77 | 20.1626 | 材料乙供 | 轻锈
7 |  |  | 扶手 | 钢管 | φ38*2.5 | 更换（包含拆除和安装，及材料乙供），除锈防腐：1.环氧富锌底漆，环氧云铁中间漆，双组份脂肪族聚氨酯面漆 2.底漆 2道 中漆 1道 面漆 2道 3.漆膜厚度≥280um | m | 16 | 1 | 16 | 3.84 | 14.7456 | 材料乙供 | 轻锈
8 |  |  | 横杆 | 扁钢 | ▬30*4 | 更换（包含拆除和安装，及材料乙供），除锈防腐：1.环氧富锌底漆，环氧云铁中间漆，双组份脂肪族聚氨酯面漆 2.底漆 2道 中漆 1道 面漆 2道 3.漆膜厚度≥280um | m | 16 | 2 | 32 | 0.94 | 7.2192 | 材料乙供 | 轻锈
9 |  |  | 踢脚板 | 扁钢 | ▬100*5 | 更换（包含拆除和安装，及材料乙供），除锈防腐：1.环氧富锌底漆，环氧云铁中间漆，双组份脂肪族聚氨酯面漆 2.底漆 2道 中漆 1道 面漆 2道 3.漆膜厚度≥280um | m | 16 | 1 | 16 | 3.92 | 15.0528 | 材料乙供 | 轻锈
10 |  | 直爬梯 | 梯柱 | 角钢 | ∠50*50*6 | 更换（包含拆除和安装，及材料乙供），除锈防腐：1.环氧富锌底漆，环氧云铁中间漆，双组份脂肪族聚氨酯面漆 2.底漆 2道 中漆 1道 面漆 2道 3.漆膜厚度≥280um | m | 5.9 | 2 | 11.8 | 3.77 | 10.6766 | 材料乙供 | 轻锈
11 |  |  | 踏棍 | 圆钢 | φ20 | 更换（包含拆除和安装，及材料乙供），除锈防腐：1.环氧富锌底漆，环氧云铁中间漆，双组份脂肪族聚氨酯面漆 2.底漆 2道 中漆 1道 面漆 2道 3.漆膜厚度≥280um | m | 0.5 | 19.6667 | 9.8333 | 2.47 | 5.8292 | 材料乙供 | 轻锈
12 |  |  | 护笼纵向扁钢 | 扁钢 | ▬30*4 | 更换（包含拆除和安装，及材料乙供），除锈防腐：1.环氧富锌底漆，环氧云铁中间漆，双组份脂肪族聚氨酯面漆 2.底漆 2道 中漆 1道 面漆 2道 3.漆膜厚度≥280um | m | 3.9 | 5 | 19.5 | 0.94 | 4.3992 | 材料乙供 | 轻锈
13 |  |  | 护笼横向扁钢 | 扁钢 | ▬50*4 | 更换（包含拆除和安装，及材料乙供），除锈防腐：1.环氧富锌底漆，环氧云铁中间漆，双组份脂肪族聚氨酯面漆 2.底漆 2道 中漆 1道 面漆 2道 3.漆膜厚度≥280um | m | 1.8 | 8.0909 | 14.5636 | 1.57 | 5.4876 | 材料乙供 | 轻锈
14 | 9750(2F) | 平台 | 内圈梁 | 角钢 | ∠100*80*6 | 除锈防腐：1.环氧富锌底漆，环氧云铁中间漆，双组份脂肪族聚氨酯面漆 2.底漆 2道 中漆 1道 面漆 2道 3.漆膜厚度≥280um | m | 23.2 | 1 | 23.2 | 8.35 | 232.464 | 材料乙供 | 重锈
15 |  |  | 外圈梁 | 角钢 | ∠100*80*6 | 除锈防腐：1.环氧富锌底漆，环氧云铁中间漆，双组份脂肪族聚氨酯面漆 2.底漆 2道 中漆 1道 面漆 2道 3.漆膜厚度≥280um | m | 28.6 | 1 | 28.6 | 8.35 | 286.572 | 材料乙供 | 重锈
16 |  |  | 边梁 | 角钢 | ∠100*80*6 | 除锈防腐：1.环氧富锌底漆，环氧云铁中间漆，双组份脂肪族聚氨酯面漆 2.底漆 2道 中漆 1道 面漆 2道 3.漆膜厚度≥280um | m | 1.35 | 2 | 2.7 | 8.35 | 27.054 | 材料乙供 | 重锈
|  |  | 楼板 | 花纹钢板 | δ6 | 除锈防腐：1.环氧富锌底漆，环氧云铁中间漆，双组份脂肪族聚氨酯面漆 2.底漆 2道 中漆 1道 面漆 2道 3.漆膜厚度≥280um | m² | 35.42 | 0.8 | 28.336 | 50.1 | 1703.5603 | 材料乙供 | 重锈
|  |  | 楼板 | 花纹钢板 | δ6 | 更换（包含拆除和安装，及材料乙供），除锈防腐：1.环氧富锌底漆，环氧云铁中间漆，双组份脂肪族聚氨酯面漆 2.底漆 2道 中漆 1道 面漆 2道 3.漆膜厚度≥280um | m² | 35.42 | 0.2 | 7.084 | 50.1 | 425.8901 | 材料乙供 | 轻锈
17 |  |  | 悬臂支架（B.K.T) | 槽钢 | [14a | 除锈防腐：1.环氧富锌底漆，环氧云铁中间漆，双组份脂肪族聚氨酯面漆 2.底漆 2道 中漆 1道 面漆 2道 3.漆膜厚度≥280um | m | 1.45 | 27 | 39.15 | 14.54 | 683.0892 | 材料乙供 | 重锈
18 |  |  | 平台支架（B.K.T) | 钢板 | δ12 | 除锈防腐：1.环氧富锌底漆，环氧云铁中间漆，双组份脂肪族聚氨酯面漆 2.底漆 2道 中漆 1道 面漆 2道 3.漆膜厚度≥280um | kg | 3.38 | 1 | 3.38 | 94.2 | 382.0752 | 材料乙供 | 重锈
19 |  | 护栏 | 立柱 | 角钢 | ∠50*50*5 | 更换（包含拆除和安装，及材料乙供），除锈防腐：1.环氧富锌底漆，环氧云铁中间漆，双组份脂肪族聚氨酯面漆 2.底漆 2道 中漆 1道 面漆 2道 3.漆膜厚度≥280um | m | 1.238 | 34 | 42.092 | 3.77 | 38.0848 | 材料乙供 | 轻锈
20 |  |  | 扶手 | 钢管 | φ38*2.5 | 更换（包含拆除和安装，及材料乙供），除锈防腐：1.环氧富锌底漆，环氧云铁中间漆，双组份脂肪族聚氨酯面漆 2.底漆 2道 中漆 1道 面漆 2道 3.漆膜厚度≥280um | m | 31.3 | 1 | 31.3 | 3.84 | 28.8461 | 材料乙供 | 轻锈
21 |  |  | 横杆 | 扁钢 | ▬30*4 | 更换（包含拆除和安装，及材料乙供），除锈防腐：1.环氧富锌底漆，环氧云铁中间漆，双组份脂肪族聚氨酯面漆 2.底漆 2道 中漆 1道 面漆 2道 3.漆膜厚度≥280um | m | 31.3 | 2 | 62.6 | 0.94 | 14.1226 | 材料乙供 | 轻锈
22 |  |  | 踢脚板 | 扁钢 | ▬100*5 | 更换（包含拆除和安装，及材料乙供），除锈防腐：1.环氧富锌底漆，环氧云铁中间漆，双组份脂肪族聚氨酯面漆 2.底漆 2道 中漆 1道 面漆 2道 3.漆膜厚度≥280um | m | 31.3 | 1 | 31.3 | 3.92 | 29.447 | 材料乙供 | 轻锈
23 |  | 直爬梯 | 梯柱 | 角钢 | ∠50*50*6 | 更换（包含拆除和安装，及材料乙供），除锈防腐：1.环氧富锌底漆，环氧云铁中间漆，双组份脂肪族聚氨酯面漆 2.底漆 2道 中漆 1道 面漆 2道 3.漆膜厚度≥280um | m | 6.85 | 2 | 13.7 | 3.77 | 12.3958 | 材料乙供 | 轻锈
24 |  |  | 踏棍 | 圆钢 | φ20 | 更换（包含拆除和安装，及材料乙供），除锈防腐：1.环氧富锌底漆，环氧云铁中间漆，双组份脂肪族聚氨酯面漆 2.底漆 2道 中漆 1道 面漆 2道 3.漆膜厚度≥280um | m | 0.5 | 22.8333 | 11.4167 | 2.47 | 6.7678 | 材料乙供 | 轻锈
25 |  |  | 护笼纵向扁钢 | 扁钢 | ▬30*4 | 更换（包含拆除和安装，及材料乙供），除锈防腐：1.环氧富锌底漆，环氧云铁中间漆，双组份脂肪族聚氨酯面漆 2.底漆 2道 中漆 1道 面漆 2道 3.漆膜厚度≥280um | m | 4.85 | 5 | 24.25 | 0.94 | 5.4708 | 材料乙供 | 轻锈
26 |  |  | 护笼横向扁钢 | 扁钢 | ▬50*4 | 更换（包含拆除和安装，及材料乙供），除锈防腐：1.环氧富锌底漆，环氧云铁中间漆，双组份脂肪族聚氨酯面漆 2.底漆 2道 中漆 1道 面漆 2道 3.漆膜厚度≥280um | m | 1.8 | 9.8182 | 17.6727 | 1.57 | 6.6591 | 材料乙供 | 轻锈
27 | 12800(3F) | 平台 | 内圈梁 | 角钢 | ∠100*80*6 | 除锈防腐：1.环氧富锌底漆，环氧云铁中间漆，双组份脂肪族聚氨酯面漆 2.底漆 2道 中漆 1道 面漆 2道 3.漆膜厚度≥280um | m | 20.3 | 1 | 20.3 | 8.35 | 203.406 | 材料乙供 | 重锈
28 |  |  | 外圈梁 | 角钢 | ∠100*80*6 | 除锈防腐：1.环氧富锌底漆，环氧云铁中间漆，双组份脂肪族聚氨酯面漆 2.底漆 2道 中漆 1道 面漆 2道 3.漆膜厚度≥280um | m | 25.5 | 1 | 25.5 | 8.35 | 255.51 | 材料乙供 | 重锈
29 |  |  | 边梁 | 角钢 | ∠100*80*6 | 除锈防腐：1.环氧富锌底漆，环氧云铁中间漆，双组份脂肪族聚氨酯面漆 2.底漆 2道 中漆 1道 面漆 2道 3.漆膜厚度≥280um | m | 1.3 | 2 | 2.6 | 8.35 | 26.052 | 材料乙供 | 重锈
|  |  | 楼板 | 花纹钢板 | δ6 | 除锈防腐：1.环氧富锌底漆，环氧云铁中间漆，双组份脂肪族聚氨酯面漆 2.底漆 2道 中漆 1道 面漆 2道 3.漆膜厚度≥280um | m² | 29.45 | 0.8 | 23.56 | 50.1 | 1416.4272 | 材料乙供 | 重锈
|  |  | 楼板 | 花纹钢板 | δ6 | 更换（包含拆除和安装，及材料乙供），除锈防腐：1.环氧富锌底漆，环氧云铁中间漆，双组份脂肪族聚氨酯面漆 2.底漆 2道 中漆 1道 面漆 2道 3.漆膜厚度≥280um | m² | 29.45 | 0.2 | 5.89 | 50.1 | 354.1068 | 材料乙供 | 轻锈
30 |  |  | 悬臂支架（B.K.T) | 槽钢 | [14a | 除锈防腐：1.环氧富锌底漆，环氧云铁中间漆，双组份脂肪族聚氨酯面漆 2.底漆 2道 中漆 1道 面漆 2道 3.漆膜厚度≥280um | m | 1.4 | 24 | 33.6 | 14.54 | 586.2528 | 材料乙供 | 重锈
31 |  |  | 平台支架（B.K.T) | 钢板 | δ12 | 除锈防腐：1.环氧富锌底漆，环氧云铁中间漆，双组份脂肪族聚氨酯面漆 2.底漆 2道 中漆 1道 面漆 2道 3.漆膜厚度≥280um | kg | 3.38 | 1 | 3.38 | 94.2 | 382.0752 | 材料乙供 | 重锈
32 |  | 护栏 | 立柱 | 角钢 | ∠50*50*5 | 更换（包含拆除和安装，及材料乙供），除锈防腐：1.环氧富锌底漆，环氧云铁中间漆，双组份脂肪族聚氨酯面漆 2.底漆 2道 中漆 1道 面漆 2道 3.漆膜厚度≥280um | m | 1.238 | 31 | 38.378 | 3.77 | 34.7244 | 材料乙供 | 轻锈
33 |  |  | 扶手 | 钢管 | φ38*2.5 | 更换（包含拆除和安装，及材料乙供），除锈防腐：1.环氧富锌底漆，环氧云铁中间漆，双组份脂肪族聚氨酯面漆 2.底漆 2道 中漆 1道 面漆 2道 3.漆膜厚度≥280um | m | 28.1 | 1 | 28.1 | 3.84 | 25.897 | 材料乙供 | 轻锈
34 |  |  | 横杆 | 扁钢 | ▬30*4 | 更换（包含拆除和安装，及材料乙供），除锈防腐：1.环氧富锌底漆，环氧云铁中间漆，双组份脂肪族聚氨酯面漆 2.底漆 2道 中漆 1道 面漆 2道 3.漆膜厚度≥280um | m | 28.1 | 2 | 56.2 | 0.94 | 12.6787 | 材料乙供 | 轻锈
35 |  |  | 踢脚板 | 扁钢 | ▬100*5 | 更换（包含拆除和安装，及材料乙供），除锈防腐：1.环氧富锌底漆，环氧云铁中间漆，双组份脂肪族聚氨酯面漆 2.底漆 2道 中漆 1道 面漆 2道 3.漆膜厚度≥280um | m | 28.1 | 1 | 28.1 | 3.92 | 26.4365 | 材料乙供 | 轻锈
36 |  | 直爬梯 | 梯柱 | 角钢 | ∠50*50*6 | 更换（包含拆除和安装，及材料乙供），除锈防腐：1.环氧富锌底漆，环氧云铁中间漆，双组份脂肪族聚氨酯面漆 2.底漆 2道 中漆 1道 面漆 2道 3.漆膜厚度≥280um | m | 4.5 | 2 | 9 | 3.77 | 8.1432 | 材料乙供 | 轻锈
37 |  |  | 踏棍 | 圆钢 | φ20 | 更换（包含拆除和安装，及材料乙供），除锈防腐：1.环氧富锌底漆，环氧云铁中间漆，双组份脂肪族聚氨酯面漆 2.底漆 2道 中漆 1道 面漆 2道 3.漆膜厚度≥280um | m | 0.5 | 15 | 7.5 | 2.47 | 4.446 | 材料乙供 | 轻锈
38 |  |  | 护笼纵向扁钢 | 扁钢 | ▬30*4 | 更换（包含拆除和安装，及材料乙供），除锈防腐：1.环氧富锌底漆，环氧云铁中间漆，双组份脂肪族聚氨酯面漆 2.底漆 2道 中漆 1道 面漆 2道 3.漆膜厚度≥280um | m | 2.5 | 5 | 12.5 | 0.94 | 2.82 | 材料乙供 | 轻锈
39 |  |  | 护笼横向扁钢 | 扁钢 | ▬50*4 | 更换（包含拆除和安装，及材料乙供），除锈防腐：1.环氧富锌底漆，环氧云铁中间漆，双组份脂肪族聚氨酯面漆 2.底漆 2道 中漆 1道 面漆 2道 3.漆膜厚度≥280um | m | 1.8 | 5.5455 | 9.9818 | 1.57 | 3.7611 | 材料乙供 | 轻锈
40 | 15200(4F) | 平台 | 内圈梁 | 角钢 | ∠100*80*6 | 除锈防腐：1.环氧富锌底漆，环氧云铁中间漆，双组份脂肪族聚氨酯面漆 2.底漆 2道 中漆 1道 面漆 2道 3.漆膜厚度≥280um | m | 6.8 | 1 | 6.8 | 8.35 | 68.136 | 材料乙供 | 重锈
41 |  |  | 外圈梁 | 角钢 | ∠100*80*6 | 除锈防腐：1.环氧富锌底漆，环氧云铁中间漆，双组份脂肪族聚氨酯面漆 2.底漆 2道 中漆 1道 面漆 2道 3.漆膜厚度≥280um | m | 8.3 | 1 | 8.3 | 8.35 | 83.166 | 材料乙供 | 重锈
42 |  |  | 边梁 | 角钢 | ∠100*80*6 | 除锈防腐：1.环氧富锌底漆，环氧云铁中间漆，双组份脂肪族聚氨酯面漆 2.底漆 2道 中漆 1道 面漆 2道 3.漆膜厚度≥280um | m | 1.1 | 2 | 2.2 | 8.35 | 22.044 | 材料乙供 | 重锈
|  |  | 楼板 | 花纹钢板 | δ6 | 除锈防腐：1.环氧富锌底漆，环氧云铁中间漆，双组份脂肪族聚氨酯面漆 2.底漆 2道 中漆 1道 面漆 2道 3.漆膜厚度≥280um | m² | 8.05 | 0.8 | 6.44 | 50.1 | 387.1728 | 材料乙供 | 重锈
|  |  | 楼板 | 花纹钢板 | δ6 | 更换（包含拆除和安装，及材料乙供），除锈防腐：1.环氧富锌底漆，环氧云铁中间漆，双组份脂肪族聚氨酯面漆 2.底漆 2道 中漆 1道 面漆 2道 3.漆膜厚度≥280um | m² | 8.05 | 0.2 | 1.61 | 50.1 | 96.7932 | 材料乙供 | 轻锈
43 |  |  | 悬臂支架（B.K.T) | 槽钢 | [14a | 除锈防腐：1.环氧富锌底漆，环氧云铁中间漆，双组份脂肪族聚氨酯面漆 2.底漆 2道 中漆 1道 面漆 2道 3.漆膜厚度≥280um | m | 1.2 | 6 | 7.2 | 14.54 | 125.6256 | 材料乙供 | 重锈
44 |  |  | 平台支架（B.K.T) | 钢板 | δ12 | 除锈防腐：1.环氧富锌底漆，环氧云铁中间漆，双组份脂肪族聚氨酯面漆 2.底漆 2道 中漆 1道 面漆 2道 3.漆膜厚度≥280um | kg | 3.38 | 1 | 3.38 | 94.2 | 382.0752 | 材料乙供 | 重锈
45 |  | 护栏 | 立柱 | 角钢 | ∠50*50*5 | 更换（包含拆除和安装，及材料乙供），除锈防腐：1.环氧富锌底漆，环氧云铁中间漆，双组份脂肪族聚氨酯面漆 2.底漆 2道 中漆 1道 面漆 2道 3.漆膜厚度≥280um | m | 1.238 | 13 | 16.094 | 3.77 | 14.5619 | 材料乙供 | 轻锈
46 |  |  | 扶手 | 钢管 | φ38*2.5 | 更换（包含拆除和安装，及材料乙供），除锈防腐：1.环氧富锌底漆，环氧云铁中间漆，双组份脂肪族聚氨酯面漆 2.底漆 2道 中漆 1道 面漆 2道 3.漆膜厚度≥280um | m | 10.5 | 1 | 10.5 | 3.84 | 9.6768 | 材料乙供 | 轻锈
47 |  |  | 横杆 | 扁钢 | ▬30*4 | 更换（包含拆除和安装，及材料乙供），除锈防腐：1.环氧富锌底漆，环氧云铁中间漆，双组份脂肪族聚氨酯面漆 2.底漆 2道 中漆 1道 面漆 2道 3.漆膜厚度≥280um | m | 10.5 | 2 | 21 | 0.94 | 4.7376 | 材料乙供 | 轻锈
48 |  |  | 踢脚板 | 扁钢 | ▬100*5 | 更换（包含拆除和安装，及材料乙供），除锈防腐：1.环氧富锌底漆，环氧云铁中间漆，双组份脂肪族聚氨酯面漆 2.底漆 2道 中漆 1道 面漆 2道 3.漆膜厚度≥280um | m | 10.5 | 1 | 10.5 | 3.92 | 9.8784 | 材料乙供 | 轻锈
49 |  | 直爬梯 | 梯柱 | 角钢 | ∠50*50*6 | 更换（包含拆除和安装，及材料乙供），除锈防腐：1.环氧富锌底漆，环氧云铁中间漆，双组份脂肪族聚氨酯面漆 2.底漆 2道 中漆 1道 面漆 2道 3.漆膜厚度≥280um | m | 3.9 | 2 | 7.8 | 3.77 | 7.0574 | 材料乙供 | 轻锈
50 |  |  | 踏棍 | 圆钢 | φ20 | 更换（包含拆除和安装，及材料乙供），除锈防腐：1.环氧富锌底漆，环氧云铁中间漆，双组份脂肪族聚氨酯面漆 2.底漆 2道 中漆 1道 面漆 2道 3.漆膜厚度≥280um | m | 0.5 | 13 | 6.5 | 2.47 | 3.8532 | 材料乙供 | 轻锈
51 |  |  | 护笼纵向扁钢 | 扁钢 | ▬30*4 | 更换（包含拆除和安装，及材料乙供），除锈防腐：1.环氧富锌底漆，环氧云铁中间漆，双组份脂肪族聚氨酯面漆 2.底漆 2道 中漆 1道 面漆 2道 3.漆膜厚度≥280um | m | 1.9 | 5 | 9.5 | 0.94 | 2.1432 | 材料乙供 | 轻锈
52 |  |  | 护笼横向扁钢 | 扁钢 | ▬50*4 | 更换（包含拆除和安装，及材料乙供），除锈防腐：1.环氧富锌底漆，环氧云铁中间漆，双组份脂肪族聚氨酯面漆 2.底漆 2道 中漆 1道 面漆 2道 3.漆膜厚度≥280um | m | 1.8 | 4.4545 | 8.0182 | 1.57 | 3.0213 | 材料乙供 | 轻锈
53 | 20000(5F) | 平台 | 内圈梁 | 角钢 | ∠100*80*6 | 除锈防腐：1.环氧富锌底漆，环氧云铁中间漆，双组份脂肪族聚氨酯面漆 2.底漆 2道 中漆 1道 面漆 2道 3.漆膜厚度≥280um | m | 4.1 | 1 | 4.1 | 8.35 | 41.082 | 材料乙供 | 重锈
54 |  |  | 外圈梁 | 角钢 | ∠100*80*6 | 除锈防腐：1.环氧富锌底漆，环氧云铁中间漆，双组份脂肪族聚氨酯面漆 2.底漆 2道 中漆 1道 面漆 2道 3.漆膜厚度≥280um | m | 4.9 | 1 | 4.9 | 8.35 | 49.098 | 材料乙供 | 重锈
55 |  |  | 边梁 | 角钢 | ∠100*80*6 | 除锈防腐：1.环氧富锌底漆，环氧云铁中间漆，双组份脂肪族聚氨酯面漆 2.底漆 2道 中漆 1道 面漆 2道 3.漆膜厚度≥280um | m | 1.1 | 2 | 2.2 | 8.35 | 22.044 | 材料乙供 | 重锈
|  |  | 楼板 | 花纹钢板 | δ6 | 除锈防腐：1.环氧富锌底漆，环氧云铁中间漆，双组份脂肪族聚氨酯面漆 2.底漆 2道 中漆 1道 面漆 2道 3.漆膜厚度≥280um | m² | 4.63 | 0.8 | 3.704 | 50.1 | 222.6845 | 材料乙供 | 重锈
|  |  | 楼板 | 花纹钢板 | δ6 | 更换（包含拆除和安装，及材料乙供），除锈防腐：1.环氧富锌底漆，环氧云铁中间漆，双组份脂肪族聚氨酯面漆 2.底漆 2道 中漆 1道 面漆 2道 3.漆膜厚度≥280um | m² | 4.63 | 0.2 | 0.926 | 50.1 | 55.6711 | 材料乙供 | 轻锈
56 |  |  | 悬臂支架（B.K.T) | 槽钢 | [14a | 除锈防腐：1.环氧富锌底漆，环氧云铁中间漆，双组份脂肪族聚氨酯面漆 2.底漆 2道 中漆 1道 面漆 2道 3.漆膜厚度≥280um | m | 1.2 | 4 | 4.8 | 14.54 | 83.7504 | 材料乙供 | 重锈
57 |  |  | 平台支架（B.K.T) | 钢板 | δ12 | 除锈防腐：1.环氧富锌底漆，环氧云铁中间漆，双组份脂肪族聚氨酯面漆 2.底漆 2道 中漆 1道 面漆 2道 3.漆膜厚度≥280um | kg | 3.38 | 1 | 3.38 | 94.2 | 382.0752 | 材料乙供 | 重锈
58 |  | 护栏 | 立柱 | 角钢 | ∠50*50*5 | 更换（包含拆除和安装，及材料乙供），除锈防腐：1.环氧富锌底漆，环氧云铁中间漆，双组份脂肪族聚氨酯面漆 2.底漆 2道 中漆 1道 面漆 2道 3.漆膜厚度≥280um | m | 1.238 | 8 | 9.904 | 3.77 | 8.9611 | 材料乙供 | 轻锈
59 |  |  | 扶手 | 钢管 | φ38*2.5 | 更换（包含拆除和安装，及材料乙供），除锈防腐：1.环氧富锌底漆，环氧云铁中间漆，双组份脂肪族聚氨酯面漆 2.底漆 2道 中漆 1道 面漆 2道 3.漆膜厚度≥280um | m | 7.1 | 1 | 7.1 | 3.84 | 6.5434 | 材料乙供 | 轻锈
60 |  |  | 横杆 | 扁钢 | ▬30*4 | 更换（包含拆除和安装，及材料乙供），除锈防腐：1.环氧富锌底漆，环氧云铁中间漆，双组份脂肪族聚氨酯面漆 2.底漆 2道 中漆 1道 面漆 2道 3.漆膜厚度≥280um | m | 7.1 | 2 | 14.2 | 0.94 | 3.2035 | 材料乙供 | 轻锈
61 |  |  | 踢脚板 | 扁钢 | ▬100*5 | 更换（包含拆除和安装，及材料乙供），除锈防腐：1.环氧富锌底漆，环氧云铁中间漆，双组份脂肪族聚氨酯面漆 2.底漆 2道 中漆 1道 面漆 2道 3.漆膜厚度≥280um | m | 7.1 | 1 | 7.1 | 3.92 | 6.6797 | 材料乙供 | 轻锈
62 |  | 直爬梯 | 梯柱 | 角钢 | ∠50*50*6 | 更换（包含拆除和安装，及材料乙供），除锈防腐：1.环氧富锌底漆，环氧云铁中间漆，双组份脂肪族聚氨酯面漆 2.底漆 2道 中漆 1道 面漆 2道 3.漆膜厚度≥280um | m | 6.3 | 2 | 12.6 | 3.77 | 11.4005 | 材料乙供 | 轻锈
63 |  |  | 踏棍 | 圆钢 | φ20 | 更换（包含拆除和安装，及材料乙供），除锈防腐：1.环氧富锌底漆，环氧云铁中间漆，双组份脂肪族聚氨酯面漆 2.底漆 2道 中漆 1道 面漆 2道 3.漆膜厚度≥280um | m | 0.5 | 21 | 10.5 | 2.47 | 6.2244 | 材料乙供 | 轻锈
64 |  |  | 护笼纵向扁钢 | 扁钢 | ▬30*4 | 更换（包含拆除和安装，及材料乙供），除锈防腐：1.环氧富锌底漆，环氧云铁中间漆，双组份脂肪族聚氨酯面漆 2.底漆 2道 中漆 1道 面漆 2道 3.漆膜厚度≥280um | m | 4.3 | 5 | 21.5 | 0.94 | 4.8504 | 材料乙供 | 轻锈
65 |  |  | 护笼横向扁钢 | 扁钢 | ▬50*4 | 更换（包含拆除和安装，及材料乙供），除锈防腐：1.环氧富锌底漆，环氧云铁中间漆，双组份脂肪族聚氨酯面漆 2.底漆 2道 中漆 1道 面漆 2道 3.漆膜厚度≥280um | m | 1.8 | 8.8182 | 15.8727 | 1.57 | 5.9808 | 材料乙供 | 轻锈
66 | 24800(6F) | 平台 | 内圈梁 | 角钢 | ∠100*80*6 | 除锈防腐：1.环氧富锌底漆，环氧云铁中间漆，双组份脂肪族聚氨酯面漆 2.底漆 2道 中漆 1道 面漆 2道 3.漆膜厚度≥280um | m | 2.7 | 1 | 2.7 | 8.35 | 27.054 | 材料乙供 | 重锈
67 |  |  | 外圈梁 | 角钢 | ∠100*80*6 | 除锈防腐：1.环氧富锌底漆，环氧云铁中间漆，双组份脂肪族聚氨酯面漆 2.底漆 2道 中漆 1道 面漆 2道 3.漆膜厚度≥280um | m | 3.2 | 1 | 3.2 | 8.35 | 32.064 | 材料乙供 | 重锈
68 |  |  | 边梁 | 角钢 | ∠100*80*6 | 除锈防腐：1.环氧富锌底漆，环氧云铁中间漆，双组份脂肪族聚氨酯面漆 2.底漆 2道 中漆 1道 面漆 2道 3.漆膜厚度≥280um | m | 1.1 | 2 | 2.2 | 8.35 | 22.044 | 材料乙供 | 重锈
|  |  | 楼板 | 花纹钢板 | δ6 | 除锈防腐：1.环氧富锌底漆，环氧云铁中间漆，双组份脂肪族聚氨酯面漆 2.底漆 2道 中漆 1道 面漆 2道 3.漆膜厚度≥280um | m² | 3.09 | 0.8 | 2.472 | 50.1 | 148.6166 | 材料乙供 | 重锈
|  |  | 楼板 | 花纹钢板 | δ6 | 更换（包含拆除和安装，及材料乙供），除锈防腐：1.环氧富锌底漆，环氧云铁中间漆，双组份脂肪族聚氨酯面漆 2.底漆 2道 中漆 1道 面漆 2道 3.漆膜厚度≥280um | m² | 3.09 | 0.2 | 0.618 | 50.1 | 37.1542 | 材料乙供 | 轻锈
69 |  |  | 悬臂支架（B.K.T) | 槽钢 | [14a | 除锈防腐：1.环氧富锌底漆，环氧云铁中间漆，双组份脂肪族聚氨酯面漆 2.底漆 2道 中漆 1道 面漆 2道 3.漆膜厚度≥280um | m | 1.2 | 2 | 2.4 | 14.54 | 41.8752 | 材料乙供 | 重锈
70 |  |  | 平台支架（B.K.T) | 钢板 | δ12 | 除锈防腐：1.环氧富锌底漆，环氧云铁中间漆，双组份脂肪族聚氨酯面漆 2.底漆 2道 中漆 1道 面漆 2道 3.漆膜厚度≥280um | kg | 3.38 | 1 | 3.38 | 94.2 | 382.0752 | 材料乙供 | 重锈
71 |  | 护栏 | 立柱 | 角钢 | ∠50*50*5 | 更换（包含拆除和安装，及材料乙供），除锈防腐：1.环氧富锌底漆，环氧云铁中间漆，双组份脂肪族聚氨酯面漆 2.底漆 2道 中漆 1道 面漆 2道 3.漆膜厚度≥280um | m | 1.238 | 7 | 8.666 | 3.77 | 7.841 | 材料乙供 | 轻锈
72 |  |  | 扶手 | 钢管 | φ38*2.5 | 更换（包含拆除和安装，及材料乙供），除锈防腐：1.环氧富锌底漆，环氧云铁中间漆，双组份脂肪族聚氨酯面漆 2.底漆 2道 中漆 1道 面漆 2道 3.漆膜厚度≥280um | m | 5.4 | 1 | 5.4 | 3.84 | 4.9766 | 材料乙供 | 轻锈
73 |  |  | 横杆 | 扁钢 | ▬30*4 | 更换（包含拆除和安装，及材料乙供），除锈防腐：1.环氧富锌底漆，环氧云铁中间漆，双组份脂肪族聚氨酯面漆 2.底漆 2道 中漆 1道 面漆 2道 3.漆膜厚度≥280um | m | 5.4 | 2 | 10.8 | 0.94 | 2.4365 | 材料乙供 | 轻锈
74 |  |  | 踢脚板 | 扁钢 | ▬100*5 | 更换（包含拆除和安装，及材料乙供），除锈防腐：1.环氧富锌底漆，环氧云铁中间漆，双组份脂肪族聚氨酯面漆 2.底漆 2道 中漆 1道 面漆 2道 3.漆膜厚度≥280um | m | 5.4 | 1 | 5.4 | 3.92 | 5.0803 | 材料乙供 | 轻锈
75 |  | 直爬梯 | 梯柱 | 角钢 | ∠50*50*6 | 更换（包含拆除和安装，及材料乙供），除锈防腐：1.环氧富锌底漆，环氧云铁中间漆，双组份脂肪族聚氨酯面漆 2.底漆 2道 中漆 1道 面漆 2道 3.漆膜厚度≥280um | m | 6.3 | 2 | 12.6 | 3.77 | 11.4005 | 材料乙供 | 轻锈
76 |  |  | 踏棍 | 圆钢 | φ20 | 更换（包含拆除和安装，及材料乙供），除锈防腐：1.环氧富锌底漆，环氧云铁中间漆，双组份脂肪族聚氨酯面漆 2.底漆 2道 中漆 1道 面漆 2道 3.漆膜厚度≥280um | m | 0.5 | 21 | 10.5 | 2.47 | 6.2244 | 材料乙供 | 轻锈
77 |  |  | 护笼纵向扁钢 | 扁钢 | ▬30*4 | 更换（包含拆除和安装，及材料乙供），除锈防腐：1.环氧富锌底漆，环氧云铁中间漆，双组份脂肪族聚氨酯面漆 2.底漆 2道 中漆 1道 面漆 2道 3.漆膜厚度≥280um | m | 4.3 | 5 | 21.5 | 0.94 | 4.8504 | 材料乙供 | 轻锈
78 |  |  | 护笼横向扁钢 | 扁钢 | ▬50*4 | 更换（包含拆除和安装，及材料乙供），除锈防腐：1.环氧富锌底漆，环氧云铁中间漆，双组份脂肪族聚氨酯面漆 2.底漆 2道 中漆 1道 面漆 2道 3.漆膜厚度≥280um | m | 1.8 | 8.8182 | 15.8727 | 1.57 | 5.9808 | 材料乙供 | 轻锈
79 | 28400(7F) | 平台 | 内圈梁 | 角钢 | ∠100*80*6 | 除锈防腐：1.环氧富锌底漆，环氧云铁中间漆，双组份脂肪族聚氨酯面漆 2.底漆 2道 中漆 1道 面漆 2道 3.漆膜厚度≥280um | m | 14.95 | 1 | 14.95 | 8.35 | 149.799 | 材料乙供 | 重锈
80 |  |  | 外圈梁 | 角钢 | ∠100*80*6 | 除锈防腐：1.环氧富锌底漆，环氧云铁中间漆，双组份脂肪族聚氨酯面漆 2.底漆 2道 中漆 1道 面漆 2道 3.漆膜厚度≥280um | m | 18.8 | 1 | 18.8 | 8.35 | 188.376 | 材料乙供 | 重锈
81 |  |  | 边梁 | 角钢 | ∠100*80*6 | 除锈防腐：1.环氧富锌底漆，环氧云铁中间漆，双组份脂肪族聚氨酯面漆 2.底漆 2道 中漆 1道 面漆 2道 3.漆膜厚度≥280um | m | 1.3 | 2 | 2.6 | 8.35 | 26.052 | 材料乙供 | 重锈
|  |  | 楼板 | 花纹钢板 | δ6 | 除锈防腐：1.环氧富锌底漆，环氧云铁中间漆，双组份脂肪族聚氨酯面漆 2.底漆 2道 中漆 1道 面漆 2道 3.漆膜厚度≥280um | m² | 21.49 | 0.8 | 17.192 | 50.1 | 1033.583 | 材料乙供 | 重锈
|  |  | 楼板 | 花纹钢板 | δ6 | 更换（包含拆除和安装，及材料乙供），除锈防腐：1.环氧富锌底漆，环氧云铁中间漆，双组份脂肪族聚氨酯面漆 2.底漆 2道 中漆 1道 面漆 2道 3.漆膜厚度≥280um | m² | 21.49 | 0.2 | 4.298 | 50.1 | 258.3958 | 材料乙供 | 轻锈
82 |  |  | 悬臂支架（B.K.T) | 槽钢 | [14a | 除锈防腐：1.环氧富锌底漆，环氧云铁中间漆，双组份脂肪族聚氨酯面漆 2.底漆 2道 中漆 1道 面漆 2道 3.漆膜厚度≥280um | m | 1.4 | 16 | 22.4 | 14.54 | 390.8352 | 材料乙供 | 重锈
83 |  |  | 平台支架（B.K.T) | 钢板 | δ12 | 除锈防腐：1.环氧富锌底漆，环氧云铁中间漆，双组份脂肪族聚氨酯面漆 2.底漆 2道 中漆 1道 面漆 2道 3.漆膜厚度≥280um | kg | 3.38 | 1 | 3.38 | 94.2 | 382.0752 | 材料乙供 | 重锈
84 |  | 护栏 | 立柱 | 角钢 | ∠50*50*5 | 更换（包含拆除和安装，及材料乙供），除锈防腐：1.环氧富锌底漆，环氧云铁中间漆，双组份脂肪族聚氨酯面漆 2.底漆 2道 中漆 1道 面漆 2道 3.漆膜厚度≥280um | m | 1.238 | 24 | 29.712 | 3.77 | 26.8834 | 材料乙供 | 轻锈
85 |  |  | 扶手 | 钢管 | φ38*2.5 | 更换（包含拆除和安装，及材料乙供），除锈防腐：1.环氧富锌底漆，环氧云铁中间漆，双组份脂肪族聚氨酯面漆 2.底漆 2道 中漆 1道 面漆 2道 3.漆膜厚度≥280um | m | 21.4 | 1 | 21.4 | 3.84 | 19.7222 | 材料乙供 | 轻锈
86 |  |  | 横杆 | 扁钢 | ▬30*4 | 更换（包含拆除和安装，及材料乙供），除锈防腐：1.环氧富锌底漆，环氧云铁中间漆，双组份脂肪族聚氨酯面漆 2.底漆 2道 中漆 1道 面漆 2道 3.漆膜厚度≥280um | m | 21.4 | 2 | 42.8 | 0.94 | 9.6557 | 材料乙供 | 轻锈
87 |  |  | 踢脚板 | 扁钢 | ▬100*5 | 更换（包含拆除和安装，及材料乙供），除锈防腐：1.环氧富锌底漆，环氧云铁中间漆，双组份脂肪族聚氨酯面漆 2.底漆 2道 中漆 1道 面漆 2道 3.漆膜厚度≥280um | m | 21.4 | 1 | 21.4 | 3.92 | 20.1331 | 材料乙供 | 轻锈
88 |  | 直爬梯 | 梯柱 | 角钢 | ∠50*50*6 | 更换（包含拆除和安装，及材料乙供），除锈防腐：1.环氧富锌底漆，环氧云铁中间漆，双组份脂肪族聚氨酯面漆 2.底漆 2道 中漆 1道 面漆 2道 3.漆膜厚度≥280um | m | 5.1 | 2 | 10.2 | 3.77 | 9.229 | 材料乙供 | 轻锈
89 |  |  | 踏棍 | 圆钢 | φ20 | 更换（包含拆除和安装，及材料乙供），除锈防腐：1.环氧富锌底漆，环氧云铁中间漆，双组份脂肪族聚氨酯面漆 2.底漆 2道 中漆 1道 面漆 2道 3.漆膜厚度≥280um | m | 0.5 | 17 | 8.5 | 2.47 | 5.0388 | 材料乙供 | 轻锈
90 |  |  | 护笼纵向扁钢 | 扁钢 | ▬30*4 | 更换（包含拆除和安装，及材料乙供），除锈防腐：1.环氧富锌底漆，环氧云铁中间漆，双组份脂肪族聚氨酯面漆 2.底漆 2道 中漆 1道 面漆 2道 3.漆膜厚度≥280um | m | 3.1 | 5 | 15.5 | 0.94 | 3.4968 | 材料乙供 | 轻锈
91 |  |  | 护笼横向扁钢 | 扁钢 | ▬50*4 | 更换（包含拆除和安装，及材料乙供），除锈防腐：1.环氧富锌底漆，环氧云铁中间漆，双组份脂肪族聚氨酯面漆 2.底漆 2道 中漆 1道 面漆 2道 3.漆膜厚度≥280um | m | 1.8 | 6.6364 | 11.9455 | 1.57 | 4.501 | 材料乙供 | 轻锈
92 | 32000(8F) | 平台 | 内圈梁 | 角钢 | ∠100*80*6 | 除锈防腐：1.环氧富锌底漆，环氧云铁中间漆，双组份脂肪族聚氨酯面漆 2.底漆 2道 中漆 1道 面漆 2道 3.漆膜厚度≥280um | m | 5.4 | 1 | 5.4 | 8.35 | 54.108 | 材料乙供 | 重锈
93 |  |  | 外圈梁 | 角钢 | ∠100*80*6 | 除锈防腐：1.环氧富锌底漆，环氧云铁中间漆，双组份脂肪族聚氨酯面漆 2.底漆 2道 中漆 1道 面漆 2道 3.漆膜厚度≥280um | m | 6.13 | 1 | 6.13 | 8.35 | 61.4226 | 材料乙供 | 重锈
94 |  |  | 边梁 | 角钢 | ∠100*80*6 | 除锈防腐：1.环氧富锌底漆，环氧云铁中间漆，双组份脂肪族聚氨酯面漆 2.底漆 2道 中漆 1道 面漆 2道 3.漆膜厚度≥280um | m | 0.9 | 2 | 1.8 | 8.35 | 18.036 | 材料乙供 | 重锈
|  |  | 楼板 | 花纹钢板 | δ6 | 除锈防腐：1.环氧富锌底漆，环氧云铁中间漆，双组份脂肪族聚氨酯面漆 2.底漆 2道 中漆 1道 面漆 2道 3.漆膜厚度≥280um | m² | 5.14 | 0.8 | 4.112 | 50.1 | 247.2134 | 材料乙供 | 重锈
|  |  | 楼板 | 花纹钢板 | δ6 | 更换（包含拆除和安装，及材料乙供），除锈防腐：1.环氧富锌底漆，环氧云铁中间漆，双组份脂肪族聚氨酯面漆 2.底漆 2道 中漆 1道 面漆 2道 3.漆膜厚度≥280um | m² | 5.14 | 0.2 | 1.028 | 50.1 | 61.8034 | 材料乙供 | 轻锈
95 |  |  | 悬臂支架（B.K.T) | 槽钢 | [14a | 除锈防腐：1.环氧富锌底漆，环氧云铁中间漆，双组份脂肪族聚氨酯面漆 2.底漆 2道 中漆 1道 面漆 2道 3.漆膜厚度≥280um | m | 1 | 5 | 5 | 14.54 | 87.24 | 材料乙供 | 重锈
96 |  |  | 平台支架（B.K.T) | 钢板 | δ12 | 除锈防腐：1.环氧富锌底漆，环氧云铁中间漆，双组份脂肪族聚氨酯面漆 2.底漆 2道 中漆 1道 面漆 2道 3.漆膜厚度≥280um | kg | 3.38 | 1 | 3.38 | 94.2 | 382.0752 | 材料乙供 | 重锈
97 |  | 护栏 | 立柱 | 角钢 | ∠50*50*5 | 更换（包含拆除和安装，及材料乙供），除锈防腐：1.环氧富锌底漆，环氧云铁中间漆，双组份脂肪族聚氨酯面漆 2.底漆 2道 中漆 1道 面漆 2道 3.漆膜厚度≥280um | m | 1.238 | 11 | 13.618 | 3.77 | 12.3216 | 材料乙供 | 轻锈
98 |  |  | 扶手 | 钢管 | φ38*2.5 | 更换（包含拆除和安装，及材料乙供），除锈防腐：1.环氧富锌底漆，环氧云铁中间漆，双组份脂肪族聚氨酯面漆 2.底漆 2道 中漆 1道 面漆 2道 3.漆膜厚度≥280um | m | 8 | 1 | 8 | 3.84 | 7.3728 | 材料乙供 | 轻锈
99 |  |  | 横杆 | 扁钢 | ▬30*4 | 更换（包含拆除和安装，及材料乙供），除锈防腐：1.环氧富锌底漆，环氧云铁中间漆，双组份脂肪族聚氨酯面漆 2.底漆 2道 中漆 1道 面漆 2道 3.漆膜厚度≥280um | m | 8 | 2 | 16 | 0.94 | 3.6096 | 材料乙供 | 轻锈
100 |  |  | 踢脚板 | 扁钢 | ▬100*5 | 更换（包含拆除和安装，及材料乙供），除锈防腐：1.环氧富锌底漆，环氧云铁中间漆，双组份脂肪族聚氨酯面漆 2.底漆 2道 中漆 1道 面漆 2道 3.漆膜厚度≥280um | m | 8 | 1 | 8 | 3.92 | 7.5264 | 材料乙供 | 轻锈
101 |  | 直爬梯 | 梯柱 | 角钢 | ∠50*50*6 | 更换（包含拆除和安装，及材料乙供），除锈防腐：1.环氧富锌底漆，环氧云铁中间漆，双组份脂肪族聚氨酯面漆 2.底漆 2道 中漆 1道 面漆 2道 3.漆膜厚度≥280um | m | 5.1 | 2 | 10.2 | 3.77 | 9.229 | 材料乙供 | 轻锈
102 |  |  | 踏棍 | 圆钢 | φ20 | 更换（包含拆除和安装，及材料乙供），除锈防腐：1.环氧富锌底漆，环氧云铁中间漆，双组份脂肪族聚氨酯面漆 2.底漆 2道 中漆 1道 面漆 2道 3.漆膜厚度≥280um | m | 0.5 | 17 | 8.5 | 2.47 | 5.0388 | 材料乙供 | 轻锈
103 |  |  | 护笼纵向扁钢 | 扁钢 | ▬30*4 | 更换（包含拆除和安装，及材料乙供），除锈防腐：1.环氧富锌底漆，环氧云铁中间漆，双组份脂肪族聚氨酯面漆 2.底漆 2道 中漆 1道 面漆 2道 3.漆膜厚度≥280um | m | 3.1 | 5 | 15.5 | 0.94 | 3.4968 | 材料乙供 | 轻锈
104 |  |  | 护笼横向扁钢 | 扁钢 | ▬50*4 | 更换（包含拆除和安装，及材料乙供），除锈防腐：1.环氧富锌底漆，环氧云铁中间漆，双组份脂肪族聚氨酯面漆 2.底漆 2道 中漆 1道 面漆 2道 3.漆膜厚度≥280um | m | 1.8 | 6.6364 | 11.9455 | 1.57 | 4.501 | 材料乙供 | 轻锈
105 | 36800(9F) | 平台 | 内圈梁 | 角钢 | ∠100*80*6 | 除锈防腐：1.环氧富锌底漆，环氧云铁中间漆，双组份脂肪族聚氨酯面漆 2.底漆 2道 中漆 1道 面漆 2道 3.漆膜厚度≥280um | m | 2.7 | 1 | 2.7 | 8.35 | 27.054 | 材料乙供 | 重锈
106 |  |  | 外圈梁 | 角钢 | ∠100*80*6 | 除锈防腐：1.环氧富锌底漆，环氧云铁中间漆，双组份脂肪族聚氨酯面漆 2.底漆 2道 中漆 1道 面漆 2道 3.漆膜厚度≥280um | m | 3.2 | 1 | 3.2 | 8.35 | 32.064 | 材料乙供 | 重锈
107 |  |  | 边梁 | 角钢 | ∠100*80*6 | 除锈防腐：1.环氧富锌底漆，环氧云铁中间漆，双组份脂肪族聚氨酯面漆 2.底漆 2道 中漆 1道 面漆 2道 3.漆膜厚度≥280um | m | 0.9 | 2 | 1.8 | 8.35 | 18.036 | 材料乙供 | 重锈
|  |  | 楼板 | 花纹钢板 | δ6 | 除锈防腐：1.环氧富锌底漆，环氧云铁中间漆，双组份脂肪族聚氨酯面漆 2.底漆 2道 中漆 1道 面漆 2道 3.漆膜厚度≥280um | m² | 2.48 | 0.8 | 1.984 | 50.1 | 119.2781 | 材料乙供 | 重锈
|  |  | 楼板 | 花纹钢板 | δ6 | 更换（包含拆除和安装，及材料乙供），除锈防腐：1.环氧富锌底漆，环氧云铁中间漆，双组份脂肪族聚氨酯面漆 2.底漆 2道 中漆 1道 面漆 2道 3.漆膜厚度≥280um | m² | 2.48 | 0.2 | 0.496 | 50.1 | 29.8195 | 材料乙供 | 轻锈
108 |  |  | 悬臂支架（B.K.T) | 槽钢 | [14a | 除锈防腐：1.环氧富锌底漆，环氧云铁中间漆，双组份脂肪族聚氨酯面漆 2.底漆 2道 中漆 1道 面漆 2道 3.漆膜厚度≥280um | m | 1 | 2 | 2 | 14.54 | 34.896 | 材料乙供 | 重锈
109 |  |  | 平台支架（B.K.T) | 钢板 | δ12 | 除锈防腐：1.环氧富锌底漆，环氧云铁中间漆，双组份脂肪族聚氨酯面漆 2.底漆 2道 中漆 1道 面漆 2道 3.漆膜厚度≥280um | kg | 3.38 | 1 | 3.38 | 94.2 | 382.0752 | 材料乙供 | 重锈
110 |  | 护栏 | 立柱 | 角钢 | ∠50*50*5 | 更换（包含拆除和安装，及材料乙供），除锈防腐：1.环氧富锌底漆，环氧云铁中间漆，双组份脂肪族聚氨酯面漆 2.底漆 2道 中漆 1道 面漆 2道 3.漆膜厚度≥280um | m | 1.238 | 8 | 9.904 | 3.77 | 8.9611 | 材料乙供 | 轻锈
111 |  |  | 扶手 | 钢管 | φ38*2.5 | 更换（包含拆除和安装，及材料乙供），除锈防腐：1.环氧富锌底漆，环氧云铁中间漆，双组份脂肪族聚氨酯面漆 2.底漆 2道 中漆 1道 面漆 2道 3.漆膜厚度≥280um | m | 5 | 1 | 5 | 3.84 | 4.608 | 材料乙供 | 轻锈
112 |  |  | 横杆 | 扁钢 | ▬30*4 | 更换（包含拆除和安装，及材料乙供），除锈防腐：1.环氧富锌底漆，环氧云铁中间漆，双组份脂肪族聚氨酯面漆 2.底漆 2道 中漆 1道 面漆 2道 3.漆膜厚度≥280um | m | 5 | 2 | 10 | 0.94 | 2.256 | 材料乙供 | 轻锈
113 |  |  | 踢脚板 | 扁钢 | ▬100*5 | 更换（包含拆除和安装，及材料乙供），除锈防腐：1.环氧富锌底漆，环氧云铁中间漆，双组份脂肪族聚氨酯面漆 2.底漆 2道 中漆 1道 面漆 2道 3.漆膜厚度≥280um | m | 5 | 1 | 5 | 3.92 | 4.704 | 材料乙供 | 轻锈
114 |  | 直爬梯 | 梯柱 | 角钢 | ∠50*50*6 | 更换（包含拆除和安装，及材料乙供），除锈防腐：1.环氧富锌底漆，环氧云铁中间漆，双组份脂肪族聚氨酯面漆 2.底漆 2道 中漆 1道 面漆 2道 3.漆膜厚度≥280um | m | 6.3 | 2 | 12.6 | 3.77 | 11.4005 | 材料乙供 | 轻锈
115 |  |  | 踏棍 | 圆钢 | φ20 | 更换（包含拆除和安装，及材料乙供），除锈防腐：1.环氧富锌底漆，环氧云铁中间漆，双组份脂肪族聚氨酯面漆 2.底漆 2道 中漆 1道 面漆 2道 3.漆膜厚度≥280um | m | 0.5 | 21 | 10.5 | 2.47 | 6.2244 | 材料乙供 | 轻锈
116 |  |  | 护笼纵向扁钢 | 扁钢 | ▬30*4 | 更换（包含拆除和安装，及材料乙供），除锈防腐：1.环氧富锌底漆，环氧云铁中间漆，双组份脂肪族聚氨酯面漆 2.底漆 2道 中漆 1道 面漆 2道 3.漆膜厚度≥280um | m | 4.3 | 5 | 21.5 | 0.94 | 4.8504 | 材料乙供 | 轻锈
117 |  |  | 护笼横向扁钢 | 扁钢 | ▬50*4 | 更换（包含拆除和安装，及材料乙供），除锈防腐：1.环氧富锌底漆，环氧云铁中间漆，双组份脂肪族聚氨酯面漆 2.底漆 2道 中漆 1道 面漆 2道 3.漆膜厚度≥280um | m | 1.8 | 8.8182 | 15.8727 | 1.57 | 5.9808 | 材料乙供 | 轻锈
118 | 41600(10F) | 平台 | 内圈梁 | 角钢 | ∠100*80*6 | 除锈防腐：1.环氧富锌底漆，环氧云铁中间漆，双组份脂肪族聚氨酯面漆 2.底漆 2道 中漆 1道 面漆 2道 3.漆膜厚度≥280um | m | 8.1 | 1 | 8.1 | 8.35 | 81.162 | 材料乙供 | 重锈
119 |  |  | 外圈梁 | 角钢 | ∠100*80*6 | 除锈防腐：1.环氧富锌底漆，环氧云铁中间漆，双组份脂肪族聚氨酯面漆 2.底漆 2道 中漆 1道 面漆 2道 3.漆膜厚度≥280um | m | 11.3 | 1 | 11.3 | 8.35 | 113.226 | 材料乙供 | 重锈
120 |  |  | 边梁 | 角钢 | ∠100*80*6 | 除锈防腐：1.环氧富锌底漆，环氧云铁中间漆，双组份脂肪族聚氨酯面漆 2.底漆 2道 中漆 1道 面漆 2道 3.漆膜厚度≥280um | m | 2 | 2 | 4 | 8.35 | 40.08 | 材料乙供 | 重锈
|  |  | 楼板 | 花纹钢板 | δ6 | 除锈防腐：1.环氧富锌底漆，环氧云铁中间漆，双组份脂肪族聚氨酯面漆 2.底漆 2道 中漆 1道 面漆 2道 3.漆膜厚度≥280um | m² | 19.9 | 0.8 | 15.92 | 50.1 | 957.1104 | 材料乙供 | 重锈
|  |  | 楼板 | 花纹钢板 | δ6 | 更换（包含拆除和安装，及材料乙供），除锈防腐：1.环氧富锌底漆，环氧云铁中间漆，双组份脂肪族聚氨酯面漆 2.底漆 2道 中漆 1道 面漆 2道 3.漆膜厚度≥280um | m² | 19.9 | 0.2 | 3.98 | 50.1 | 239.2776 | 材料乙供 | 轻锈
121 |  |  | 悬臂支架（B.K.T) | 槽钢 | [14a | 除锈防腐：1.环氧富锌底漆，环氧云铁中间漆，双组份脂肪族聚氨酯面漆 2.底漆 2道 中漆 1道 面漆 2道 3.漆膜厚度≥280um | m | 2.1 | 9 | 18.9 | 14.54 | 329.7672 | 材料乙供 | 重锈
122 |  |  | 平台支架（B.K.T) | 钢板 | δ12 | 除锈防腐：1.环氧富锌底漆，环氧云铁中间漆，双组份脂肪族聚氨酯面漆 2.底漆 2道 中漆 1道 面漆 2道 3.漆膜厚度≥280um | kg | 3.38 | 1 | 3.38 | 94.2 | 382.0752 | 材料乙供 | 重锈
123 |  | 护栏 | 立柱 | 角钢 | ∠50*50*5 | 更换（包含拆除和安装，及材料乙供），除锈防腐：1.环氧富锌底漆，环氧云铁中间漆，双组份脂肪族聚氨酯面漆 2.底漆 2道 中漆 1道 面漆 2道 3.漆膜厚度≥280um | m | 1.238 | 16 | 19.808 | 3.77 | 17.9223 | 材料乙供 | 轻锈
124 |  |  | 扶手 | 钢管 | φ38*2.5 | 更换（包含拆除和安装，及材料乙供），除锈防腐：1.环氧富锌底漆，环氧云铁中间漆，双组份脂肪族聚氨酯面漆 2.底漆 2道 中漆 1道 面漆 2道 3.漆膜厚度≥280um | m | 15.3 | 1 | 15.3 | 3.84 | 14.1005 | 材料乙供 | 轻锈
125 |  |  | 横杆 | 扁钢 | ▬30*4 | 更换（包含拆除和安装，及材料乙供），除锈防腐：1.环氧富锌底漆，环氧云铁中间漆，双组份脂肪族聚氨酯面漆 2.底漆 2道 中漆 1道 面漆 2道 3.漆膜厚度≥280um | m | 15.3 | 2 | 30.6 | 0.94 | 6.9034 | 材料乙供 | 轻锈
126 |  |  | 踢脚板 | 扁钢 | ▬100*5 | 更换（包含拆除和安装，及材料乙供），除锈防腐：1.环氧富锌底漆，环氧云铁中间漆，双组份脂肪族聚氨酯面漆 2.底漆 2道 中漆 1道 面漆 2道 3.漆膜厚度≥280um | m | 15.3 | 1 | 15.3 | 3.92 | 14.3942 | 材料乙供 | 轻锈
127 |  | 直爬梯 | 梯柱 | 角钢 | ∠50*50*6 | 更换（包含拆除和安装，及材料乙供），除锈防腐：1.环氧富锌底漆，环氧云铁中间漆，双组份脂肪族聚氨酯面漆 2.底漆 2道 中漆 1道 面漆 2道 3.漆膜厚度≥280um | m | 6.3 | 2 | 12.6 | 3.77 | 11.4005 | 材料乙供 | 轻锈
128 |  |  | 踏棍 | 圆钢 | φ20 | 更换（包含拆除和安装，及材料乙供），除锈防腐：1.环氧富锌底漆，环氧云铁中间漆，双组份脂肪族聚氨酯面漆 2.底漆 2道 中漆 1道 面漆 2道 3.漆膜厚度≥280um | m | 0.5 | 21 | 10.5 | 2.47 | 6.2244 | 材料乙供 | 轻锈
129 |  |  | 护笼纵向扁钢 | 扁钢 | ▬30*4 | 更换（包含拆除和安装，及材料乙供），除锈防腐：1.环氧富锌底漆，环氧云铁中间漆，双组份脂肪族聚氨酯面漆 2.底漆 2道 中漆 1道 面漆 2道 3.漆膜厚度≥280um | m | 4.3 | 5 | 21.5 | 0.94 | 4.8504 | 材料乙供 | 轻锈
130 |  |  | 护笼横向扁钢 | 扁钢 | ▬50*4 | 更换（包含拆除和安装，及材料乙供），除锈防腐：1.环氧富锌底漆，环氧云铁中间漆，双组份脂肪族聚氨酯面漆 2.底漆 2道 中漆 1道 面漆 2道 3.漆膜厚度≥280um | m | 1.8 | 8.8182 | 15.8727 | 1.57 | 5.9808 | 材料乙供 | 轻锈
131 | 42600(11F) | 平台 | 内圈梁 | 角钢 | ∠100*80*6 | 除锈防腐：1.环氧富锌底漆，环氧云铁中间漆，双组份脂肪族聚氨酯面漆 2.底漆 2道 中漆 1道 面漆 2道 3.漆膜厚度≥280um | m | 12.6 | 1 | 12.6 | 8.35 | 126.252 | 材料乙供 | 重锈
132 |  |  | 外圈梁 | 角钢 | ∠100*80*6 | 除锈防腐：1.环氧富锌底漆，环氧云铁中间漆，双组份脂肪族聚氨酯面漆 2.底漆 2道 中漆 1道 面漆 2道 3.漆膜厚度≥280um | m | 16.4 | 1 | 16.4 | 8.35 | 164.328 | 材料乙供 | 重锈
133 |  |  | 边梁 | 角钢 | ∠100*80*6 | 除锈防腐：1.环氧富锌底漆，环氧云铁中间漆，双组份脂肪族聚氨酯面漆 2.底漆 2道 中漆 1道 面漆 2道 3.漆膜厚度≥280um | m | 1.5 | 2 | 3 | 8.35 | 30.06 | 材料乙供 | 重锈
|  |  | 楼板 | 花纹钢板 | δ6 | 除锈防腐：1.环氧富锌底漆，环氧云铁中间漆，双组份脂肪族聚氨酯面漆 2.底漆 2道 中漆 1道 面漆 2道 3.漆膜厚度≥280um | m² | 21.8 | 0.8 | 17.44 | 50.1 | 1048.4928 | 材料乙供 | 重锈
|  |  | 楼板 | 花纹钢板 | δ6 | 更换（包含拆除和安装，及材料乙供），除锈防腐：1.环氧富锌底漆，环氧云铁中间漆，双组份脂肪族聚氨酯面漆 2.底漆 2道 中漆 1道 面漆 2道 3.漆膜厚度≥280um | m² | 21.8 | 0.2 | 4.36 | 50.1 | 262.1232 | 材料乙供 | 轻锈
134 |  |  | 悬臂支架（B.K.T) | 槽钢 | [14a | 除锈防腐：1.环氧富锌底漆，环氧云铁中间漆，双组份脂肪族聚氨酯面漆 2.底漆 2道 中漆 1道 面漆 2道 3.漆膜厚度≥280um | m | 1.6 | 15 | 24 | 14.54 | 418.752 | 材料乙供 | 重锈
135 |  |  | 平台支架（B.K.T) | 钢板 | δ12 | 除锈防腐：1.环氧富锌底漆，环氧云铁中间漆，双组份脂肪族聚氨酯面漆 2.底漆 2道 中漆 1道 面漆 2道 3.漆膜厚度≥280um | kg | 3.38 | 1 | 3.38 | 94.2 | 382.0752 | 材料乙供 | 重锈
136 |  | 护栏 | 立柱 | 角钢 | ∠50*50*5 | 更换（包含拆除和安装，及材料乙供），除锈防腐：1.环氧富锌底漆，环氧云铁中间漆，双组份脂肪族聚氨酯面漆 2.底漆 2道 中漆 1道 面漆 2道 3.漆膜厚度≥280um | m | 1.238 | 21 | 25.998 | 3.77 | 23.523 | 材料乙供 | 轻锈
137 |  |  | 扶手 | 钢管 | φ38*2.5 | 更换（包含拆除和安装，及材料乙供），除锈防腐：1.环氧富锌底漆，环氧云铁中间漆，双组份脂肪族聚氨酯面漆 2.底漆 2道 中漆 1道 面漆 2道 3.漆膜厚度≥280um | m | 19.4 | 1 | 19.4 | 3.84 | 17.879 | 材料乙供 | 轻锈
138 |  |  | 横杆 | 扁钢 | ▬30*4 | 更换（包含拆除和安装，及材料乙供），除锈防腐：1.环氧富锌底漆，环氧云铁中间漆，双组份脂肪族聚氨酯面漆 2.底漆 2道 中漆 1道 面漆 2道 3.漆膜厚度≥280um | m | 19.4 | 2 | 38.8 | 0.94 | 8.7533 | 材料乙供 | 轻锈
139 |  |  | 踢脚板 | 扁钢 | ▬100*5 | 更换（包含拆除和安装，及材料乙供），除锈防腐：1.环氧富锌底漆，环氧云铁中间漆，双组份脂肪族聚氨酯面漆 2.底漆 2道 中漆 1道 面漆 2道 3.漆膜厚度≥280um | m | 19.4 | 1 | 19.4 | 3.92 | 18.2515 | 材料乙供 | 轻锈
140 |  | 直爬梯 | 梯柱 | 角钢 | ∠50*50*6 | 更换（包含拆除和安装，及材料乙供），除锈防腐：1.环氧富锌底漆，环氧云铁中间漆，双组份脂肪族聚氨酯面漆 2.底漆 2道 中漆 1道 面漆 2道 3.漆膜厚度≥280um | m | 2.5 | 2 | 5 | 3.77 | 4.524 | 材料乙供 | 轻锈
141 |  |  | 踏棍 | 圆钢 | φ20 | 更换（包含拆除和安装，及材料乙供），除锈防腐：1.环氧富锌底漆，环氧云铁中间漆，双组份脂肪族聚氨酯面漆 2.底漆 2道 中漆 1道 面漆 2道 3.漆膜厚度≥280um | m | 0.5 | 8.3333 | 4.1667 | 2.47 | 2.47 | 材料乙供 | 轻锈
142 |  |  | 护笼纵向扁钢 | 扁钢 | ▬30*4 | 更换（包含拆除和安装，及材料乙供），除锈防腐：1.环氧富锌底漆，环氧云铁中间漆，双组份脂肪族聚氨酯面漆 2.底漆 2道 中漆 1道 面漆 2道 3.漆膜厚度≥280um | m | 0.5 | 5 | 2.5 | 0.94 | 0.564 | 材料乙供 | 轻锈
143 |  |  | 护笼横向扁钢 | 扁钢 | ▬50*4 | 更换（包含拆除和安装，及材料乙供），除锈防腐：1.环氧富锌底漆，环氧云铁中间漆，双组份脂肪族聚氨酯面漆 2.底漆 2道 中漆 1道 面漆 2道 3.漆膜厚度≥280um | m | 1.8 | 1.9091 | 3.4364 | 1.57 | 1.2948 | 材料乙供 | 轻锈
144 | 46600(12F) | 平台 | 内圈梁 | 角钢 | ∠100*80*6 | 除锈防腐：1.环氧富锌底漆，环氧云铁中间漆，双组份脂肪族聚氨酯面漆 2.底漆 2道 中漆 1道 面漆 2道 3.漆膜厚度≥280um | m | 4.9 | 1 | 4.9 | 8.35 | 49.098 | 材料乙供 | 重锈
145 |  |  | 外圈梁 | 角钢 | ∠100*80*6 | 除锈防腐：1.环氧富锌底漆，环氧云铁中间漆，双组份脂肪族聚氨酯面漆 2.底漆 2道 中漆 1道 面漆 2道 3.漆膜厚度≥280um | m | 5.7 | 1 | 5.7 | 8.35 | 57.114 | 材料乙供 | 重锈
146 |  |  | 边梁 | 角钢 | ∠100*80*6 | 除锈防腐：1.环氧富锌底漆，环氧云铁中间漆，双组份脂肪族聚氨酯面漆 2.底漆 2道 中漆 1道 面漆 2道 3.漆膜厚度≥280um | m | 0.9 | 2 | 1.8 | 8.35 | 18.036 | 材料乙供 | 重锈
|  |  | 楼板 | 花纹钢板 | δ6 | 除锈防腐：1.环氧富锌底漆，环氧云铁中间漆，双组份脂肪族聚氨酯面漆 2.底漆 2道 中漆 1道 面漆 2道 3.漆膜厚度≥280um | m² | 4.45 | 0.8 | 3.56 | 50.1 | 214.0272 | 材料乙供 | 重锈
|  |  | 楼板 | 花纹钢板 | δ6 | 更换（包含拆除和安装，及材料乙供），除锈防腐：1.环氧富锌底漆，环氧云铁中间漆，双组份脂肪族聚氨酯面漆 2.底漆 2道 中漆 1道 面漆 2道 3.漆膜厚度≥280um | m² | 4.45 | 0.2 | 0.89 | 50.1 | 53.5068 | 材料乙供 | 轻锈
147 |  |  | 悬臂支架（B.K.T) | 槽钢 | [14a | 除锈防腐：1.环氧富锌底漆，环氧云铁中间漆，双组份脂肪族聚氨酯面漆 2.底漆 2道 中漆 1道 面漆 2道 3.漆膜厚度≥280um | m | 1 | 3 | 3 | 14.54 | 52.344 | 材料乙供 | 重锈
148 |  |  | 平台支架（B.K.T) | 钢板 | δ12 | 除锈防腐：1.环氧富锌底漆，环氧云铁中间漆，双组份脂肪族聚氨酯面漆 2.底漆 2道 中漆 1道 面漆 2道 3.漆膜厚度≥280um | kg | 3.38 | 1 | 3.38 | 94.2 | 382.0752 | 材料乙供 | 重锈
149 |  | 护栏 | 立柱 | 角钢 | ∠50*50*5 | 更换（包含拆除和安装，及材料乙供），除锈防腐：1.环氧富锌底漆，环氧云铁中间漆，双组份脂肪族聚氨酯面漆 2.底漆 2道 中漆 1道 面漆 2道 3.漆膜厚度≥280um | m | 1.238 | 11 | 13.618 | 3.77 | 12.3216 | 材料乙供 | 轻锈
150 |  |  | 扶手 | 钢管 | φ38*2.5 | 更换（包含拆除和安装，及材料乙供），除锈防腐：1.环氧富锌底漆，环氧云铁中间漆，双组份脂肪族聚氨酯面漆 2.底漆 2道 中漆 1道 面漆 2道 3.漆膜厚度≥280um | m | 7.5 | 1 | 7.5 | 3.84 | 6.912 | 材料乙供 | 轻锈
151 |  |  | 横杆 | 扁钢 | ▬30*4 | 更换（包含拆除和安装，及材料乙供），除锈防腐：1.环氧富锌底漆，环氧云铁中间漆，双组份脂肪族聚氨酯面漆 2.底漆 2道 中漆 1道 面漆 2道 3.漆膜厚度≥280um | m | 7.5 | 2 | 15 | 0.94 | 3.384 | 材料乙供 | 轻锈
152 |  |  | 踢脚板 | 扁钢 | ▬100*5 | 更换（包含拆除和安装，及材料乙供），除锈防腐：1.环氧富锌底漆，环氧云铁中间漆，双组份脂肪族聚氨酯面漆 2.底漆 2道 中漆 1道 面漆 2道 3.漆膜厚度≥280um | m | 7.5 | 1 | 7.5 | 3.92 | 7.056 | 材料乙供 | 轻锈
153 |  | 直爬梯 | 梯柱 | 角钢 | ∠50*50*6 | 更换（包含拆除和安装，及材料乙供），除锈防腐：1.环氧富锌底漆，环氧云铁中间漆，双组份脂肪族聚氨酯面漆 2.底漆 2道 中漆 1道 面漆 2道 3.漆膜厚度≥280um | m | 5.5 | 2 | 11 | 3.77 | 9.9528 | 材料乙供 | 轻锈
154 |  |  | 踏棍 | 圆钢 | φ20 | 更换（包含拆除和安装，及材料乙供），除锈防腐：1.环氧富锌底漆，环氧云铁中间漆，双组份脂肪族聚氨酯面漆 2.底漆 2道 中漆 1道 面漆 2道 3.漆膜厚度≥280um | m | 0.5 | 18.3333 | 9.1667 | 2.47 | 5.434 | 材料乙供 | 轻锈
155 |  |  | 护笼纵向扁钢 | 扁钢 | ▬30*4 | 更换（包含拆除和安装，及材料乙供），除锈防腐：1.环氧富锌底漆，环氧云铁中间漆，双组份脂肪族聚氨酯面漆 2.底漆 2道 中漆 1道 面漆 2道 3.漆膜厚度≥280um | m | 3.5 | 5 | 17.5 | 0.94 | 3.948 | 材料乙供 | 轻锈
156 |  |  | 护笼横向扁钢 | 扁钢 | ▬50*4 | 更换（包含拆除和安装，及材料乙供），除锈防腐：1.环氧富锌底漆，环氧云铁中间漆，双组份脂肪族聚氨酯面漆 2.底漆 2道 中漆 1道 面漆 2道 3.漆膜厚度≥280um | m | 1.8 | 7.3636 | 13.2545 | 1.57 | 4.9943 | 材料乙供 | 轻锈
157 | 51200(13F) | 平台 | 内圈梁 | 角钢 | ∠100*80*6 | 除锈防腐：1.环氧富锌底漆，环氧云铁中间漆，双组份脂肪族聚氨酯面漆 2.底漆 2道 中漆 1道 面漆 2道 3.漆膜厚度≥280um | m | 4.9 | 1 | 4.9 | 8.35 | 49.098 | 材料乙供 | 重锈
158 |  |  | 外圈梁 | 角钢 | ∠100*80*6 | 除锈防腐：1.环氧富锌底漆，环氧云铁中间漆，双组份脂肪族聚氨酯面漆 2.底漆 2道 中漆 1道 面漆 2道 3.漆膜厚度≥280um | m | 5.7 | 1 | 5.7 | 8.35 | 57.114 | 材料乙供 | 重锈
159 |  |  | 边梁 | 角钢 | ∠100*80*6 | 除锈防腐：1.环氧富锌底漆，环氧云铁中间漆，双组份脂肪族聚氨酯面漆 2.底漆 2道 中漆 1道 面漆 2道 3.漆膜厚度≥280um | m | 0.9 | 2 | 1.8 | 8.35 | 18.036 | 材料乙供 | 重锈
|  |  | 楼板 | 花纹钢板 | δ6 | 除锈防腐：1.环氧富锌底漆，环氧云铁中间漆，双组份脂肪族聚氨酯面漆 2.底漆 2道 中漆 1道 面漆 2道 3.漆膜厚度≥280um | m² | 4.45 | 0.8 | 3.56 | 50.1 | 214.0272 | 材料乙供 | 重锈
|  |  | 楼板 | 花纹钢板 | δ6 | 更换（包含拆除和安装，及材料乙供），除锈防腐：1.环氧富锌底漆，环氧云铁中间漆，双组份脂肪族聚氨酯面漆 2.底漆 2道 中漆 1道 面漆 2道 3.漆膜厚度≥280um | m² | 4.45 | 0.2 | 0.89 | 50.1 | 53.5068 | 材料乙供 | 轻锈
160 |  |  | 悬臂支架（B.K.T) | 槽钢 | [14a | 除锈防腐：1.环氧富锌底漆，环氧云铁中间漆，双组份脂肪族聚氨酯面漆 2.底漆 2道 中漆 1道 面漆 2道 3.漆膜厚度≥280um | m | 1 | 3 | 3 | 14.54 | 52.344 | 材料乙供 | 重锈
161 |  |  | 平台支架（B.K.T) | 钢板 | δ12 | 除锈防腐：1.环氧富锌底漆，环氧云铁中间漆，双组份脂肪族聚氨酯面漆 2.底漆 2道 中漆 1道 面漆 2道 3.漆膜厚度≥280um | kg | 3.38 | 1 | 3.38 | 94.2 | 382.0752 | 材料乙供 | 重锈
162 |  | 护栏 | 立柱 | 角钢 | ∠50*50*5 | 更换（包含拆除和安装，及材料乙供），除锈防腐：1.环氧富锌底漆，环氧云铁中间漆，双组份脂肪族聚氨酯面漆 2.底漆 2道 中漆 1道 面漆 2道 3.漆膜厚度≥280um | m | 1.238 | 11 | 13.618 | 3.77 | 12.3216 | 材料乙供 | 轻锈
163 |  |  | 扶手 | 钢管 | φ38*2.5 | 更换（包含拆除和安装，及材料乙供），除锈防腐：1.环氧富锌底漆，环氧云铁中间漆，双组份脂肪族聚氨酯面漆 2.底漆 2道 中漆 1道 面漆 2道 3.漆膜厚度≥280um | m | 7.5 | 1 | 7.5 | 3.84 | 6.912 | 材料乙供 | 轻锈
164 |  |  | 横杆 | 扁钢 | ▬30*4 | 更换（包含拆除和安装，及材料乙供），除锈防腐：1.环氧富锌底漆，环氧云铁中间漆，双组份脂肪族聚氨酯面漆 2.底漆 2道 中漆 1道 面漆 2道 3.漆膜厚度≥280um | m | 7.5 | 2 | 15 | 0.94 | 3.384 | 材料乙供 | 轻锈
165 |  |  | 踢脚板 | 扁钢 | ▬100*5 | 更换（包含拆除和安装，及材料乙供），除锈防腐：1.环氧富锌底漆，环氧云铁中间漆，双组份脂肪族聚氨酯面漆 2.底漆 2道 中漆 1道 面漆 2道 3.漆膜厚度≥280um | m | 7.5 | 1 | 7.5 | 3.92 | 7.056 | 材料乙供 | 轻锈
166 |  | 直爬梯 | 梯柱 | 角钢 | ∠50*50*6 | 更换（包含拆除和安装，及材料乙供），除锈防腐：1.环氧富锌底漆，环氧云铁中间漆，双组份脂肪族聚氨酯面漆 2.底漆 2道 中漆 1道 面漆 2道 3.漆膜厚度≥280um | m | 5.5 | 2 | 11 | 3.77 | 9.9528 | 材料乙供 | 轻锈
167 |  |  | 踏棍 | 圆钢 | φ20 | 更换（包含拆除和安装，及材料乙供），除锈防腐：1.环氧富锌底漆，环氧云铁中间漆，双组份脂肪族聚氨酯面漆 2.底漆 2道 中漆 1道 面漆 2道 3.漆膜厚度≥280um | m | 0.5 | 18.3333 | 9.1667 | 2.47 | 5.434 | 材料乙供 | 轻锈
168 |  |  | 护笼纵向扁钢 | 扁钢 | ▬30*4 | 更换（包含拆除和安装，及材料乙供），除锈防腐：1.环氧富锌底漆，环氧云铁中间漆，双组份脂肪族聚氨酯面漆 2.底漆 2道 中漆 1道 面漆 2道 3.漆膜厚度≥280um | m | 3.5 | 5 | 17.5 | 0.94 | 3.948 | 材料乙供 | 轻锈
169 |  |  | 护笼横向扁钢 | 扁钢 | ▬50*4 | 更换（包含拆除和安装，及材料乙供），除锈防腐：1.环氧富锌底漆，环氧云铁中间漆，双组份脂肪族聚氨酯面漆 2.底漆 2道 中漆 1道 面漆 2道 3.漆膜厚度≥280um | m | 1.8 | 7.3636 | 13.2545 | 1.57 | 4.9943 | 材料乙供 | 轻锈
170 | 54400(14F) | 平台 | 内圈梁 | 角钢 | ∠100*80*6 | 除锈防腐：1.环氧富锌底漆，环氧云铁中间漆，双组份脂肪族聚氨酯面漆 2.底漆 2道 中漆 1道 面漆 2道 3.漆膜厚度≥280um | m | 1.8 | 1 | 1.8 | 8.35 | 18.036 | 材料乙供 | 重锈
171 |  |  | 外圈梁 | 角钢 | ∠100*80*6 | 除锈防腐：1.环氧富锌底漆，环氧云铁中间漆，双组份脂肪族聚氨酯面漆 2.底漆 2道 中漆 1道 面漆 2道 3.漆膜厚度≥280um | m | 2.2 | 1 | 2.2 | 8.35 | 22.044 | 材料乙供 | 重锈
172 |  |  | 边梁 | 角钢 | ∠100*80*6 | 除锈防腐：1.环氧富锌底漆，环氧云铁中间漆，双组份脂肪族聚氨酯面漆 2.底漆 2道 中漆 1道 面漆 2道 3.漆膜厚度≥280um | m | 1.1 | 2 | 2.2 | 8.35 | 22.044 | 材料乙供 | 重锈
|  |  | 楼板 | 花纹钢板 | δ6 | 除锈防腐：1.环氧富锌底漆，环氧云铁中间漆，双组份脂肪族聚氨酯面漆 2.底漆 2道 中漆 1道 面漆 2道 3.漆膜厚度≥280um | m² | 2.13 | 0.8 | 1.704 | 50.1 | 102.4445 | 材料乙供 | 重锈
|  |  | 楼板 | 花纹钢板 | δ6 | 更换（包含拆除和安装，及材料乙供），除锈防腐：1.环氧富锌底漆，环氧云铁中间漆，双组份脂肪族聚氨酯面漆 2.底漆 2道 中漆 1道 面漆 2道 3.漆膜厚度≥280um | m² | 2.13 | 0.2 | 0.426 | 50.1 | 25.6111 | 材料乙供 | 轻锈
173 |  |  | 悬臂支架（B.K.T) | 槽钢 | [14a | 除锈防腐：1.环氧富锌底漆，环氧云铁中间漆，双组份脂肪族聚氨酯面漆 2.底漆 2道 中漆 1道 面漆 2道 3.漆膜厚度≥280um | m | 1.2 | 1 | 1.2 | 14.54 | 20.9376 | 材料乙供 | 重锈
174 |  |  | 平台支架（B.K.T) | 钢板 | δ12 | 除锈防腐：1.环氧富锌底漆，环氧云铁中间漆，双组份脂肪族聚氨酯面漆 2.底漆 2道 中漆 1道 面漆 2道 3.漆膜厚度≥280um | kg | 3.38 | 1 | 3.38 | 94.2 | 382.0752 | 材料乙供 | 重锈
175 |  | 护栏 | 立柱 | 角钢 | ∠50*50*5 | 更换（包含拆除和安装，及材料乙供），除锈防腐：1.环氧富锌底漆，环氧云铁中间漆，双组份脂肪族聚氨酯面漆 2.底漆 2道 中漆 1道 面漆 2道 3.漆膜厚度≥280um | m | 1.238 | 7 | 8.666 | 3.77 | 7.841 | 材料乙供 | 轻锈
176 |  |  | 扶手 | 钢管 | φ38*2.5 | 更换（包含拆除和安装，及材料乙供），除锈防腐：1.环氧富锌底漆，环氧云铁中间漆，双组份脂肪族聚氨酯面漆 2.底漆 2道 中漆 1道 面漆 2道 3.漆膜厚度≥280um | m | 4.4 | 1 | 4.4 | 3.84 | 4.055 | 材料乙供 | 轻锈
177 |  |  | 横杆 | 扁钢 | ▬30*4 | 更换（包含拆除和安装，及材料乙供），除锈防腐：1.环氧富锌底漆，环氧云铁中间漆，双组份脂肪族聚氨酯面漆 2.底漆 2道 中漆 1道 面漆 2道 3.漆膜厚度≥280um | m | 4.4 | 2 | 8.8 | 0.94 | 1.9853 | 材料乙供 | 轻锈
178 |  |  | 踢脚板 | 扁钢 | ▬100*5 | 更换（包含拆除和安装，及材料乙供），除锈防腐：1.环氧富锌底漆，环氧云铁中间漆，双组份脂肪族聚氨酯面漆 2.底漆 2道 中漆 1道 面漆 2道 3.漆膜厚度≥280um | m | 4.4 | 1 | 4.4 | 3.92 | 4.1395 | 材料乙供 | 轻锈
179 | 55000(15F) | 平台 | 内圈梁 | 角钢 | ∠100*80*6 | 除锈防腐：1.环氧富锌底漆，环氧云铁中间漆，双组份脂肪族聚氨酯面漆 2.底漆 2道 中漆 1道 面漆 2道 3.漆膜厚度≥280um | m | 5.2 | 1 | 5.2 | 8.35 | 52.104 | 材料乙供 | 重锈
180 |  |  | 外圈梁 | 角钢 | ∠100*80*6 | 除锈防腐：1.环氧富锌底漆，环氧云铁中间漆，双组份脂肪族聚氨酯面漆 2.底漆 2道 中漆 1道 面漆 2道 3.漆膜厚度≥280um | m | 6.35 | 1 | 6.35 | 8.35 | 63.627 | 材料乙供 | 重锈
181 |  |  | 边梁 | 角钢 | ∠100*80*6 | 除锈防腐：1.环氧富锌底漆，环氧云铁中间漆，双组份脂肪族聚氨酯面漆 2.底漆 2道 中漆 1道 面漆 2道 3.漆膜厚度≥280um | m | 1.1 | 2 | 2.2 | 8.35 | 22.044 | 材料乙供 | 重锈
|  |  | 楼板 | 花纹钢板 | δ6 | 除锈防腐：1.环氧富锌底漆，环氧云铁中间漆，双组份脂肪族聚氨酯面漆 2.底漆 2道 中漆 1道 面漆 2道 3.漆膜厚度≥280um | m² | 6.18 | 0.8 | 4.944 | 50.1 | 297.2333 | 材料乙供 | 重锈
|  |  | 楼板 | 花纹钢板 | δ6 | 更换（包含拆除和安装，及材料乙供），除锈防腐：1.环氧富锌底漆，环氧云铁中间漆，双组份脂肪族聚氨酯面漆 2.底漆 2道 中漆 1道 面漆 2道 3.漆膜厚度≥280um | m² | 6.18 | 0.2 | 1.236 | 50.1 | 74.3083 | 材料乙供 | 轻锈
182 |  |  | 悬臂支架（B.K.T) | 槽钢 | [14a | 除锈防腐：1.环氧富锌底漆，环氧云铁中间漆，双组份脂肪族聚氨酯面漆 2.底漆 2道 中漆 1道 面漆 2道 3.漆膜厚度≥280um | m | 1.2 | 5 | 6 | 14.54 | 104.688 | 材料乙供 | 重锈
183 |  |  | 平台支架（B.K.T) | 钢板 | δ12 | 除锈防腐：1.环氧富锌底漆，环氧云铁中间漆，双组份脂肪族聚氨酯面漆 2.底漆 2道 中漆 1道 面漆 2道 3.漆膜厚度≥280um | kg | 3.38 | 1 | 3.38 | 94.2 | 382.0752 | 材料乙供 | 重锈
184 |  | 护栏 | 立柱 | 角钢 | ∠50*50*5 | 更换（包含拆除和安装，及材料乙供），除锈防腐：1.环氧富锌底漆，环氧云铁中间漆，双组份脂肪族聚氨酯面漆 2.底漆 2道 中漆 1道 面漆 2道 3.漆膜厚度≥280um | m | 1.238 | 11 | 13.618 | 3.77 | 12.3216 | 材料乙供 | 轻锈
185 |  |  | 扶手 | 钢管 | φ38*2.5 | 更换（包含拆除和安装，及材料乙供），除锈防腐：1.环氧富锌底漆，环氧云铁中间漆，双组份脂肪族聚氨酯面漆 2.底漆 2道 中漆 1道 面漆 2道 3.漆膜厚度≥280um | m | 8.55 | 1 | 8.55 | 3.84 | 7.8797 | 材料乙供 | 轻锈
186 |  |  | 横杆 | 扁钢 | ▬30*4 | 更换（包含拆除和安装，及材料乙供），除锈防腐：1.环氧富锌底漆，环氧云铁中间漆，双组份脂肪族聚氨酯面漆 2.底漆 2道 中漆 1道 面漆 2道 3.漆膜厚度≥280um | m | 8.55 | 2 | 17.1 | 0.94 | 3.8578 | 材料乙供 | 轻锈
187 |  |  | 踢脚板 | 扁钢 | ▬100*5 | 更换（包含拆除和安装，及材料乙供），除锈防腐：1.环氧富锌底漆，环氧云铁中间漆，双组份脂肪族聚氨酯面漆 2.底漆 2道 中漆 1道 面漆 2道 3.漆膜厚度≥280um | m | 8.55 | 1 | 8.55 | 3.92 | 8.0438 | 材料乙供 | 轻锈
188 |  | 直爬梯 | 梯柱 | 角钢 | ∠50*50*6 | 更换（包含拆除和安装，及材料乙供），除锈防腐：1.环氧富锌底漆，环氧云铁中间漆，双组份脂肪族聚氨酯面漆 2.底漆 2道 中漆 1道 面漆 2道 3.漆膜厚度≥280um | m | 5.3 | 2 | 10.6 | 3.77 | 9.5909 | 材料乙供 | 轻锈
189 |  |  | 踏棍 | 圆钢 | φ20 | 更换（包含拆除和安装，及材料乙供），除锈防腐：1.环氧富锌底漆，环氧云铁中间漆，双组份脂肪族聚氨酯面漆 2.底漆 2道 中漆 1道 面漆 2道 3.漆膜厚度≥280um | m | 0.5 | 17.6667 | 8.8333 | 2.47 | 5.2364 | 材料乙供 | 轻锈
190 |  |  | 护笼纵向扁钢 | 扁钢 | ▬30*4 | 更换（包含拆除和安装，及材料乙供），除锈防腐：1.环氧富锌底漆，环氧云铁中间漆，双组份脂肪族聚氨酯面漆 2.底漆 2道 中漆 1道 面漆 2道 3.漆膜厚度≥280um | m | 3.3 | 5 | 16.5 | 0.94 | 3.7224 | 材料乙供 | 轻锈
191 |  |  | 护笼横向扁钢 | 扁钢 | ▬50*4 | 更换（包含拆除和安装，及材料乙供），除锈防腐：1.环氧富锌底漆，环氧云铁中间漆，双组份脂肪族聚氨酯面漆 2.底漆 2道 中漆 1道 面漆 2道 3.漆膜厚度≥280um | m | 1.8 | 7 | 12.6 | 1.57 | 4.7477 | 材料乙供 | 轻锈
192 | 59600(16F) | 平台 | 内圈梁 | 角钢 | ∠100*80*6 | 除锈防腐：1.环氧富锌底漆，环氧云铁中间漆，双组份脂肪族聚氨酯面漆 2.底漆 2道 中漆 1道 面漆 2道 3.漆膜厚度≥280um | m | 5.2 | 1 | 5.2 | 8.35 | 52.104 | 材料乙供 | 重锈
193 |  |  | 外圈梁 | 角钢 | ∠100*80*6 | 除锈防腐：1.环氧富锌底漆，环氧云铁中间漆，双组份脂肪族聚氨酯面漆 2.底漆 2道 中漆 1道 面漆 2道 3.漆膜厚度≥280um | m | 6.15 | 1 | 6.15 | 8.35 | 61.623 | 材料乙供 | 重锈
194 |  |  | 边梁 | 角钢 | ∠100*80*6 | 除锈防腐：1.环氧富锌底漆，环氧云铁中间漆，双组份脂肪族聚氨酯面漆 2.底漆 2道 中漆 1道 面漆 2道 3.漆膜厚度≥280um | m | 0.9 | 2 | 1.8 | 8.35 | 18.036 | 材料乙供 | 重锈
|  |  | 楼板 | 花纹钢板 | δ6 | 除锈防腐：1.环氧富锌底漆，环氧云铁中间漆，双组份脂肪族聚氨酯面漆 2.底漆 2道 中漆 1道 面漆 2道 3.漆膜厚度≥280um | m² | 4.96 | 0.8 | 3.968 | 50.1 | 238.5562 | 材料乙供 | 重锈
|  |  | 楼板 | 花纹钢板 | δ6 | 更换（包含拆除和安装，及材料乙供），除锈防腐：1.环氧富锌底漆，环氧云铁中间漆，双组份脂肪族聚氨酯面漆 2.底漆 2道 中漆 1道 面漆 2道 3.漆膜厚度≥280um | m² | 4.96 | 0.2 | 0.992 | 50.1 | 59.639 | 材料乙供 | 轻锈
195 |  |  | 悬臂支架（B.K.T) | 槽钢 | [14a | 除锈防腐：1.环氧富锌底漆，环氧云铁中间漆，双组份脂肪族聚氨酯面漆 2.底漆 2道 中漆 1道 面漆 2道 3.漆膜厚度≥280um | m | 1 | 5 | 5 | 14.54 | 87.24 | 材料乙供 | 重锈
196 |  |  | 平台支架（B.K.T) | 钢板 | δ12 | 除锈防腐：1.环氧富锌底漆，环氧云铁中间漆，双组份脂肪族聚氨酯面漆 2.底漆 2道 中漆 1道 面漆 2道 3.漆膜厚度≥280um | kg | 3.38 | 1 | 3.38 | 94.2 | 382.0752 | 材料乙供 | 重锈
197 |  | 护栏 | 立柱 | 角钢 | ∠50*50*5 | 更换（包含拆除和安装，及材料乙供），除锈防腐：1.环氧富锌底漆，环氧云铁中间漆，双组份脂肪族聚氨酯面漆 2.底漆 2道 中漆 1道 面漆 2道 3.漆膜厚度≥280um | m | 1.238 | 11 | 13.618 | 3.77 | 12.3216 | 材料乙供 | 轻锈
198 |  |  | 扶手 | 钢管 | φ38*2.5 | 更换（包含拆除和安装，及材料乙供），除锈防腐：1.环氧富锌底漆，环氧云铁中间漆，双组份脂肪族聚氨酯面漆 2.底漆 2道 中漆 1道 面漆 2道 3.漆膜厚度≥280um | m | 7.95 | 1 | 7.95 | 3.84 | 7.3267 | 材料乙供 | 轻锈
199 |  |  | 横杆 | 扁钢 | ▬30*4 | 更换（包含拆除和安装，及材料乙供），除锈防腐：1.环氧富锌底漆，环氧云铁中间漆，双组份脂肪族聚氨酯面漆 2.底漆 2道 中漆 1道 面漆 2道 3.漆膜厚度≥280um | m | 7.95 | 2 | 15.9 | 0.94 | 3.587 | 材料乙供 | 轻锈
200 |  |  | 踢脚板 | 扁钢 | ▬100*5 | 更换（包含拆除和安装，及材料乙供），除锈防腐：1.环氧富锌底漆，环氧云铁中间漆，双组份脂肪族聚氨酯面漆 2.底漆 2道 中漆 1道 面漆 2道 3.漆膜厚度≥280um | m | 7.95 | 1 | 7.95 | 3.92 | 7.4794 | 材料乙供 | 轻锈
201 |  | 直爬梯 | 梯柱 | 角钢 | ∠50*50*6 | 更换（包含拆除和安装，及材料乙供），除锈防腐：1.环氧富锌底漆，环氧云铁中间漆，双组份脂肪族聚氨酯面漆 2.底漆 2道 中漆 1道 面漆 2道 3.漆膜厚度≥280um | m | 6.1 | 2 | 12.2 | 3.77 | 11.0386 | 材料乙供 | 轻锈
202 |  |  | 踏棍 | 圆钢 | φ20 | 更换（包含拆除和安装，及材料乙供），除锈防腐：1.环氧富锌底漆，环氧云铁中间漆，双组份脂肪族聚氨酯面漆 2.底漆 2道 中漆 1道 面漆 2道 3.漆膜厚度≥280um | m | 0.5 | 20.3333 | 10.1667 | 2.47 | 6.0268 | 材料乙供 | 轻锈
203 |  |  | 护笼纵向扁钢 | 扁钢 | ▬30*4 | 更换（包含拆除和安装，及材料乙供），除锈防腐：1.环氧富锌底漆，环氧云铁中间漆，双组份脂肪族聚氨酯面漆 2.底漆 2道 中漆 1道 面漆 2道 3.漆膜厚度≥280um | m | 4.1 | 5 | 20.5 | 0.94 | 4.6248 | 材料乙供 | 轻锈
204 |  |  | 护笼横向扁钢 | 扁钢 | ▬50*4 | 更换（包含拆除和安装，及材料乙供），除锈防腐：1.环氧富锌底漆，环氧云铁中间漆，双组份脂肪族聚氨酯面漆 2.底漆 2道 中漆 1道 面漆 2道 3.漆膜厚度≥280um | m | 1.8 | 8.4545 | 15.2182 | 1.57 | 5.7342 | 材料乙供 | 轻锈
205 | 64100(17F) | 平台 | 内圈梁 | 角钢 | ∠100*80*6 | 除锈防腐：1.环氧富锌底漆，环氧云铁中间漆，双组份脂肪族聚氨酯面漆 2.底漆 2道 中漆 1道 面漆 2道 3.漆膜厚度≥280um | m | 7.4 | 1 | 7.4 | 8.35 | 74.148 | 材料乙供 | 重锈
206 |  |  | 外圈梁 | 角钢 | ∠100*80*6 | 除锈防腐：1.环氧富锌底漆，环氧云铁中间漆，双组份脂肪族聚氨酯面漆 2.底漆 2道 中漆 1道 面漆 2道 3.漆膜厚度≥280um | m | 8.7 | 1 | 8.7 | 8.35 | 87.174 | 材料乙供 | 重锈
207 |  |  | 边梁 | 角钢 | ∠100*80*6 | 除锈防腐：1.环氧富锌底漆，环氧云铁中间漆，双组份脂肪族聚氨酯面漆 2.底漆 2道 中漆 1道 面漆 2道 3.漆膜厚度≥280um | m | 0.9 | 2 | 1.8 | 8.35 | 18.036 | 材料乙供 | 重锈
|  |  | 楼板 | 花纹钢板 | δ6 | 除锈防腐：1.环氧富锌底漆，环氧云铁中间漆，双组份脂肪族聚氨酯面漆 2.底漆 2道 中漆 1道 面漆 2道 3.漆膜厚度≥280um | m² | 7.02 | 0.8 | 5.616 | 50.1 | 337.6339 | 材料乙供 | 重锈
|  |  | 楼板 | 花纹钢板 | δ6 | 更换（包含拆除和安装，及材料乙供），除锈防腐：1.环氧富锌底漆，环氧云铁中间漆，双组份脂肪族聚氨酯面漆 2.底漆 2道 中漆 1道 面漆 2道 3.漆膜厚度≥280um | m² | 7.02 | 0.2 | 1.404 | 50.1 | 84.4085 | 材料乙供 | 轻锈
208 |  |  | 悬臂支架（B.K.T) | 槽钢 | [14a | 更换（包含拆除和安装，及材料乙供），除锈防腐：1.环氧富锌底漆，环氧云铁中间漆，双组份脂肪族聚氨酯面漆 2.底漆 2道 中漆 1道 面漆 2道 3.漆膜厚度≥280um | m | 1 | 5 | 5 | 14.54 | 87.24 | 材料乙供 | 轻锈
209 |  |  | 平台支架（B.K.T) | 钢板 | δ12 | 除锈防腐：1.环氧富锌底漆，环氧云铁中间漆，双组份脂肪族聚氨酯面漆 2.底漆 2道 中漆 1道 面漆 2道 3.漆膜厚度≥280um | kg | 3.38 | 1 | 3.38 | 94.2 | 382.0752 | 材料乙供 | 重锈
210 |  | 护栏 | 立柱 | 角钢 | ∠50*50*5 | 更换（包含拆除和安装，及材料乙供），除锈防腐：1.环氧富锌底漆，环氧云铁中间漆，双组份脂肪族聚氨酯面漆 2.底漆 2道 中漆 1道 面漆 2道 3.漆膜厚度≥280um | m | 1.238 | 13 | 16.094 | 3.77 | 14.5619 | 材料乙供 | 轻锈
211 |  |  | 扶手 | 钢管 | φ38*2.5 | 更换（包含拆除和安装，及材料乙供），除锈防腐：1.环氧富锌底漆，环氧云铁中间漆，双组份脂肪族聚氨酯面漆 2.底漆 2道 中漆 1道 面漆 2道 3.漆膜厚度≥280um | m | 10.5 | 1 | 10.5 | 3.84 | 9.6768 | 材料乙供 | 轻锈
212 |  |  | 横杆 | 扁钢 | ▬30*4 | 更换（包含拆除和安装，及材料乙供），除锈防腐：1.环氧富锌底漆，环氧云铁中间漆，双组份脂肪族聚氨酯面漆 2.底漆 2道 中漆 1道 面漆 2道 3.漆膜厚度≥280um | m | 10.5 | 2 | 21 | 0.94 | 4.7376 | 材料乙供 | 轻锈
213 |  |  | 踢脚板 | 扁钢 | ▬100*5 | 更换（包含拆除和安装，及材料乙供），除锈防腐：1.环氧富锌底漆，环氧云铁中间漆，双组份脂肪族聚氨酯面漆 2.底漆 2道 中漆 1道 面漆 2道 3.漆膜厚度≥280um | m | 10.5 | 1 | 10.5 | 3.92 | 9.8784 | 材料乙供 | 轻锈
214 |  | 直爬梯 | 梯柱 | 角钢 | ∠50*50*6 | 更换（包含拆除和安装，及材料乙供），除锈防腐：1.环氧富锌底漆，环氧云铁中间漆，双组份脂肪族聚氨酯面漆 2.底漆 2道 中漆 1道 面漆 2道 3.漆膜厚度≥280um | m | 6 | 2 | 12 | 3.77 | 10.8576 | 材料乙供 | 轻锈
215 |  |  | 踏棍 | 圆钢 | φ20 | 更换（包含拆除和安装，及材料乙供），除锈防腐：1.环氧富锌底漆，环氧云铁中间漆，双组份脂肪族聚氨酯面漆 2.底漆 2道 中漆 1道 面漆 2道 3.漆膜厚度≥280um | m | 0.5 | 20 | 10 | 2.47 | 5.928 | 材料乙供 | 轻锈
216 |  |  | 护笼纵向扁钢 | 扁钢 | ▬30*4 | 更换（包含拆除和安装，及材料乙供），除锈防腐：1.环氧富锌底漆，环氧云铁中间漆，双组份脂肪族聚氨酯面漆 2.底漆 2道 中漆 1道 面漆 2道 3.漆膜厚度≥280um | m | 4 | 5 | 20 | 0.94 | 4.512 | 材料乙供 | 轻锈
217 |  |  | 护笼横向扁钢 | 扁钢 | ▬50*4 | 更换（包含拆除和安装，及材料乙供），除锈防腐：1.环氧富锌底漆，环氧云铁中间漆，双组份脂肪族聚氨酯面漆 2.底漆 2道 中漆 1道 面漆 2道 3.漆膜厚度≥280um | m | 1.8 | 8.2727 | 14.8909 | 1.57 | 5.6109 | 材料乙供 | 轻锈
218 | 66700(18F) | 平台 | 内圈梁 | 角钢 | ∠100*80*6 | 除锈防腐：1.环氧富锌底漆，环氧云铁中间漆，双组份脂肪族聚氨酯面漆 2.底漆 2道 中漆 1道 面漆 2道 3.漆膜厚度≥280um | m | 18.5 | 1 | 18.5 | 8.35 | 185.37 | 材料乙供 | 重锈
219 |  |  | 外圈梁 | 角钢 | ∠100*80*6 | 除锈防腐：1.环氧富锌底漆，环氧云铁中间漆，双组份脂肪族聚氨酯面漆 2.底漆 2道 中漆 1道 面漆 2道 3.漆膜厚度≥280um | m | 22.6 | 1 | 22.6 | 8.35 | 226.452 | 材料乙供 | 重锈
220 |  |  | 边梁 | 角钢 | ∠100*80*6 | 除锈防腐：1.环氧富锌底漆，环氧云铁中间漆，双组份脂肪族聚氨酯面漆 2.底漆 2道 中漆 1道 面漆 2道 3.漆膜厚度≥280um | m | 1.1 | 2 | 2.2 | 8.35 | 22.044 | 材料乙供 | 重锈
|  |  | 楼板 | 花纹钢板 | δ6 | 除锈防腐：1.环氧富锌底漆，环氧云铁中间漆，双组份脂肪族聚氨酯面漆 2.底漆 2道 中漆 1道 面漆 2道 3.漆膜厚度≥280um | m² | 18.23 | 0.8 | 14.584 | 50.1 | 876.7901 | 材料乙供 | 重锈
|  |  | 楼板 | 花纹钢板 | δ6 | 更换（包含拆除和安装，及材料乙供），除锈防腐：1.环氧富锌底漆，环氧云铁中间漆，双组份脂肪族聚氨酯面漆 2.底漆 2道 中漆 1道 面漆 2道 3.漆膜厚度≥280um | m² | 18.23 | 0.2 | 3.646 | 50.1 | 219.1975 | 材料乙供 | 轻锈
221 |  |  | 悬臂支架（B.K.T) | 槽钢 | [14a | 除锈防腐：1.环氧富锌底漆，环氧云铁中间漆，双组份脂肪族聚氨酯面漆 2.底漆 2道 中漆 1道 面漆 2道 3.漆膜厚度≥280um | m | 1.2 | 16 | 19.2 | 14.54 | 335.0016 | 材料乙供 | 重锈
222 |  |  | 平台支架（B.K.T) | 钢板 | δ12 | 除锈防腐：1.环氧富锌底漆，环氧云铁中间漆，双组份脂肪族聚氨酯面漆 2.底漆 2道 中漆 1道 面漆 2道 3.漆膜厚度≥280um | kg | 3.38 | 1 | 3.38 | 94.2 | 382.0752 | 材料乙供 | 重锈
223 |  | 护栏 | 立柱 | 角钢 | ∠50*50*5 | 更换（包含拆除和安装，及材料乙供），除锈防腐：1.环氧富锌底漆，环氧云铁中间漆，双组份脂肪族聚氨酯面漆 2.底漆 2道 中漆 1道 面漆 2道 3.漆膜厚度≥280um | m | 1.238 | 28 | 34.664 | 3.77 | 31.364 | 材料乙供 | 轻锈
224 |  |  | 扶手 | 钢管 | φ38*2.5 | 更换（包含拆除和安装，及材料乙供），除锈防腐：1.环氧富锌底漆，环氧云铁中间漆，双组份脂肪族聚氨酯面漆 2.底漆 2道 中漆 1道 面漆 2道 3.漆膜厚度≥280um | m | 24.8 | 1 | 24.8 | 3.84 | 22.8557 | 材料乙供 | 轻锈
225 |  |  | 横杆 | 扁钢 | ▬30*4 | 更换（包含拆除和安装，及材料乙供），除锈防腐：1.环氧富锌底漆，环氧云铁中间漆，双组份脂肪族聚氨酯面漆 2.底漆 2道 中漆 1道 面漆 2道 3.漆膜厚度≥280um | m | 24.8 | 2 | 49.6 | 0.94 | 11.1898 | 材料乙供 | 轻锈
226 |  |  | 踢脚板 | 扁钢 | ▬100*5 | 更换（包含拆除和安装，及材料乙供），除锈防腐：1.环氧富锌底漆，环氧云铁中间漆，双组份脂肪族聚氨酯面漆 2.底漆 2道 中漆 1道 面漆 2道 3.漆膜厚度≥280um | m | 24.8 | 1 | 24.8 | 3.92 | 23.3318 | 材料乙供 | 轻锈
227 |  | 直爬梯 | 梯柱 | 角钢 | ∠50*50*6 | 更换（包含拆除和安装，及材料乙供），除锈防腐：1.环氧富锌底漆，环氧云铁中间漆，双组份脂肪族聚氨酯面漆 2.底漆 2道 中漆 1道 面漆 2道 3.漆膜厚度≥280um | m | 4.3 | 2 | 8.6 | 3.77 | 7.7813 | 材料乙供 | 轻锈
228 |  |  | 踏棍 | 圆钢 | φ20 | 更换（包含拆除和安装，及材料乙供），除锈防腐：1.环氧富锌底漆，环氧云铁中间漆，双组份脂肪族聚氨酯面漆 2.底漆 2道 中漆 1道 面漆 2道 3.漆膜厚度≥280um | m | 0.5 | 14.3333 | 7.1667 | 2.47 | 4.2484 | 材料乙供 | 轻锈
229 |  |  | 护笼纵向扁钢 | 扁钢 | ▬30*4 | 更换（包含拆除和安装，及材料乙供），除锈防腐：1.环氧富锌底漆，环氧云铁中间漆，双组份脂肪族聚氨酯面漆 2.底漆 2道 中漆 1道 面漆 2道 3.漆膜厚度≥280um | m | 2.3 | 5 | 11.5 | 0.94 | 2.5944 | 材料乙供 | 轻锈
230 |  |  | 护笼横向扁钢 | 扁钢 | ▬50*4 | 更换（包含拆除和安装，及材料乙供），除锈防腐：1.环氧富锌底漆，环氧云铁中间漆，双组份脂肪族聚氨酯面漆 2.底漆 2道 中漆 1道 面漆 2道 3.漆膜厚度≥280um | m | 1.8 | 5.1818 | 9.3273 | 1.57 | 3.5145 | 材料乙供 | 轻锈
231 | 68000/68800(19/20F) | 平台 | 内圈梁 | 角钢 | ∠100*80*6 | 除锈防腐：1.环氧富锌底漆，环氧云铁中间漆，双组份脂肪族聚氨酯面漆 2.底漆 2道 中漆 1道 面漆 2道 3.漆膜厚度≥280um | m | 8.5 | 1 | 8.5 | 8.35 | 85.17 | 材料乙供 | 重锈
232 |  |  | 外圈梁 | 角钢 | ∠100*80*6 | 除锈防腐：1.环氧富锌底漆，环氧云铁中间漆，双组份脂肪族聚氨酯面漆 2.底漆 2道 中漆 1道 面漆 2道 3.漆膜厚度≥280um | m | 12 | 1 | 12 | 8.35 | 120.24 | 材料乙供 | 重锈
233 |  |  | 边梁 | 角钢 | ∠100*80*6 | 除锈防腐：1.环氧富锌底漆，环氧云铁中间漆，双组份脂肪族聚氨酯面漆 2.底漆 2道 中漆 1道 面漆 2道 3.漆膜厚度≥280um | m | 1.7 | 2 | 3.4 | 8.35 | 34.068 | 材料乙供 | 重锈
|  |  | 楼板 | 花纹钢板 | δ6 | 除锈防腐：1.环氧富锌底漆，环氧云铁中间漆，双组份脂肪族聚氨酯面漆 2.底漆 2道 中漆 1道 面漆 2道 3.漆膜厚度≥280um | m² | 15.83 | 0.8 | 12.664 | 50.1 | 761.3597 | 材料乙供 | 重锈
|  |  | 楼板 | 花纹钢板 | δ6 | 更换（包含拆除和安装，及材料乙供），除锈防腐：1.环氧富锌底漆，环氧云铁中间漆，双组份脂肪族聚氨酯面漆 2.底漆 2道 中漆 1道 面漆 2道 3.漆膜厚度≥280um | m² | 15.83 | 0.2 | 3.166 | 50.1 | 190.3399 | 材料乙供 | 轻锈
234 |  |  | 悬臂支架（B.K.T) | 槽钢 | [14a | 更换（包含拆除和安装，及材料乙供），除锈防腐：1.环氧富锌底漆，环氧云铁中间漆，双组份脂肪族聚氨酯面漆 2.底漆 2道 中漆 1道 面漆 2道 3.漆膜厚度≥280um | m | 1.8 | 8 | 14.4 | 14.54 | 251.2512 | 材料乙供 | 轻锈
235 |  |  | 平台支架（B.K.T) | 钢板 | δ12 | 除锈防腐：1.环氧富锌底漆，环氧云铁中间漆，双组份脂肪族聚氨酯面漆 2.底漆 2道 中漆 1道 面漆 2道 3.漆膜厚度≥280um | kg | 3.38 | 1 | 3.38 | 94.2 | 382.0752 | 材料乙供 | 重锈
236 |  | 护栏 | 立柱 | 角钢 | ∠50*50*5 | 更换（包含拆除和安装，及材料乙供），除锈防腐：1.环氧富锌底漆，环氧云铁中间漆，双组份脂肪族聚氨酯面漆 2.底漆 2道 中漆 1道 面漆 2道 3.漆膜厚度≥280um | m | 1.238 | 14 | 17.332 | 3.77 | 15.682 | 材料乙供 | 轻锈
237 |  |  | 扶手 | 钢管 | φ38*2.5 | 更换（包含拆除和安装，及材料乙供），除锈防腐：1.环氧富锌底漆，环氧云铁中间漆，双组份脂肪族聚氨酯面漆 2.底漆 2道 中漆 1道 面漆 2道 3.漆膜厚度≥280um | m | 15.4 | 1 | 15.4 | 3.84 | 14.1926 | 材料乙供 | 轻锈
238 |  |  | 横杆 | 扁钢 | ▬30*4 | 更换（包含拆除和安装，及材料乙供），除锈防腐：1.环氧富锌底漆，环氧云铁中间漆，双组份脂肪族聚氨酯面漆 2.底漆 2道 中漆 1道 面漆 2道 3.漆膜厚度≥280um | m | 15.4 | 2 | 30.8 | 0.94 | 6.9485 | 材料乙供 | 轻锈
239 |  |  | 踢脚板 | 扁钢 | ▬100*5 | 更换（包含拆除和安装，及材料乙供），除锈防腐：1.环氧富锌底漆，环氧云铁中间漆，双组份脂肪族聚氨酯面漆 2.底漆 2道 中漆 1道 面漆 2道 3.漆膜厚度≥280um | m | 15.4 | 1 | 15.4 | 3.92 | 14.4883 | 材料乙供 | 轻锈
240 |  | 直爬梯 | 梯柱 | 角钢 | ∠50*50*6 | 更换（包含拆除和安装，及材料乙供），除锈防腐：1.环氧富锌底漆，环氧云铁中间漆，双组份脂肪族聚氨酯面漆 2.底漆 2道 中漆 1道 面漆 2道 3.漆膜厚度≥280um | m | 3.6 | 2 | 7.2 | 3.77 | 6.5146 | 材料乙供 | 轻锈
241 |  |  | 踏棍 | 圆钢 | φ20 | 更换（包含拆除和安装，及材料乙供），除锈防腐：1.环氧富锌底漆，环氧云铁中间漆，双组份脂肪族聚氨酯面漆 2.底漆 2道 中漆 1道 面漆 2道 3.漆膜厚度≥280um | m | 0.5 | 12 | 6 | 2.47 | 3.5568 | 材料乙供 | 轻锈
242 |  |  | 护笼纵向扁钢 | 扁钢 | ▬30*4 | 更换（包含拆除和安装，及材料乙供），除锈防腐：1.环氧富锌底漆，环氧云铁中间漆，双组份脂肪族聚氨酯面漆 2.底漆 2道 中漆 1道 面漆 2道 3.漆膜厚度≥280um | m | 1.6 | 5 | 8 | 0.94 | 1.8048 | 材料乙供 | 轻锈
243 |  |  | 护笼横向扁钢 | 扁钢 | ▬50*4 | 更换（包含拆除和安装，及材料乙供），除锈防腐：1.环氧富锌底漆，环氧云铁中间漆，双组份脂肪族聚氨酯面漆 2.底漆 2道 中漆 1道 面漆 2道 3.漆膜厚度≥280um | m | 1.8 | 3.9091 | 7.0364 | 1.57 | 2.6513 | 材料乙供 | 轻锈
244 | 71200(21F) | 平台 | 内圈梁 | 角钢 | ∠100*80*6 | 除锈防腐：1.环氧富锌底漆，环氧云铁中间漆，双组份脂肪族聚氨酯面漆 2.底漆 2道 中漆 1道 面漆 2道 3.漆膜厚度≥280um | m | 18.2 | 1 | 18.2 | 8.35 | 182.364 | 材料乙供 | 重锈
245 |  |  | 外圈梁 | 角钢 | ∠100*80*6 | 除锈防腐：1.环氧富锌底漆，环氧云铁中间漆，双组份脂肪族聚氨酯面漆 2.底漆 2道 中漆 1道 面漆 2道 3.漆膜厚度≥280um | m | 22.3 | 1 | 22.3 | 8.35 | 223.446 | 材料乙供 | 重锈
246 |  |  | 边梁 | 角钢 | ∠100*80*6 | 除锈防腐：1.环氧富锌底漆，环氧云铁中间漆，双组份脂肪族聚氨酯面漆 2.底漆 2道 中漆 1道 面漆 2道 3.漆膜厚度≥280um | m | 1.1 | 2 | 2.2 | 8.35 | 22.044 | 材料乙供 | 重锈
|  |  | 楼板 | 花纹钢板 | δ6 | 除锈防腐：1.环氧富锌底漆，环氧云铁中间漆，双组份脂肪族聚氨酯面漆 2.底漆 2道 中漆 1道 面漆 2道 3.漆膜厚度≥280um | m² | 22.36 | 0.8 | 17.888 | 50.1 | 1075.4266 | 材料乙供 | 重锈
|  |  | 楼板 | 花纹钢板 | δ6 | 更换（包含拆除和安装，及材料乙供），除锈防腐：1.环氧富锌底漆，环氧云铁中间漆，双组份脂肪族聚氨酯面漆 2.底漆 2道 中漆 1道 面漆 2道 3.漆膜厚度≥280um | m² | 22.36 | 0.2 | 4.472 | 50.1 | 268.8566 | 材料乙供 | 轻锈
247 |  |  | 悬臂支架（B.K.T) | 槽钢 | [14a | 除锈防腐：1.环氧富锌底漆，环氧云铁中间漆，双组份脂肪族聚氨酯面漆 2.底漆 2道 中漆 1道 面漆 2道 3.漆膜厚度≥280um | m | 1.2 | 18 | 21.6 | 14.54 | 376.8768 | 材料乙供 | 重锈
248 |  |  | 平台支架（B.K.T) | 钢板 | δ12 | 除锈防腐：1.环氧富锌底漆，环氧云铁中间漆，双组份脂肪族聚氨酯面漆 2.底漆 2道 中漆 1道 面漆 2道 3.漆膜厚度≥280um | kg | 3.38 | 1 | 3.38 | 94.2 | 382.0752 | 材料乙供 | 重锈
249 |  | 护栏 | 立柱 | 角钢 | ∠50*50*5 | 更换（包含拆除和安装，及材料乙供），除锈防腐：1.环氧富锌底漆，环氧云铁中间漆，双组份脂肪族聚氨酯面漆 2.底漆 2道 中漆 1道 面漆 2道 3.漆膜厚度≥280um | m | 1.238 | 28 | 34.664 | 3.77 | 31.364 | 材料乙供 | 轻锈
250 |  |  | 扶手 | 钢管 | φ38*2.5 | 更换（包含拆除和安装，及材料乙供），除锈防腐：1.环氧富锌底漆，环氧云铁中间漆，双组份脂肪族聚氨酯面漆 2.底漆 2道 中漆 1道 面漆 2道 3.漆膜厚度≥280um | m | 24.5 | 1 | 24.5 | 3.84 | 22.5792 | 材料乙供 | 轻锈
251 |  |  | 横杆 | 扁钢 | ▬30*4 | 更换（包含拆除和安装，及材料乙供），除锈防腐：1.环氧富锌底漆，环氧云铁中间漆，双组份脂肪族聚氨酯面漆 2.底漆 2道 中漆 1道 面漆 2道 3.漆膜厚度≥280um | m | 24.5 | 2 | 49 | 0.94 | 11.0544 | 材料乙供 | 轻锈
252 |  |  | 踢脚板 | 扁钢 | ▬100*5 | 更换（包含拆除和安装，及材料乙供），除锈防腐：1.环氧富锌底漆，环氧云铁中间漆，双组份脂肪族聚氨酯面漆 2.底漆 2道 中漆 1道 面漆 2道 3.漆膜厚度≥280um | m | 24.5 | 1 | 24.5 | 3.92 | 23.0496 | 材料乙供 | 轻锈
253 |  | 直爬梯 | 梯柱 | 角钢 | ∠50*50*6 | 更换（包含拆除和安装，及材料乙供），除锈防腐：1.环氧富锌底漆，环氧云铁中间漆，双组份脂肪族聚氨酯面漆 2.底漆 2道 中漆 1道 面漆 2道 3.漆膜厚度≥280um | m | 3.9 | 2 | 7.8 | 3.77 | 7.0574 | 材料乙供 | 轻锈
254 |  |  | 踏棍 | 圆钢 | φ20 | 更换（包含拆除和安装，及材料乙供），除锈防腐：1.环氧富锌底漆，环氧云铁中间漆，双组份脂肪族聚氨酯面漆 2.底漆 2道 中漆 1道 面漆 2道 3.漆膜厚度≥280um | m | 0.5 | 13 | 6.5 | 2.47 | 3.8532 | 材料乙供 | 轻锈
255 |  |  | 护笼纵向扁钢 | 扁钢 | ▬30*4 | 更换（包含拆除和安装，及材料乙供），除锈防腐：1.环氧富锌底漆，环氧云铁中间漆，双组份脂肪族聚氨酯面漆 2.底漆 2道 中漆 1道 面漆 2道 3.漆膜厚度≥280um | m | 1.9 | 5 | 9.5 | 0.94 | 2.1432 | 材料乙供 | 轻锈
256 |  |  | 护笼横向扁钢 | 扁钢 | ▬50*4 | 更换（包含拆除和安装，及材料乙供），除锈防腐：1.环氧富锌底漆，环氧云铁中间漆，双组份脂肪族聚氨酯面漆 2.底漆 2道 中漆 1道 面漆 2道 3.漆膜厚度≥280um | m | 1.8 | 4.4545 | 8.0182 | 1.57 | 3.0213 | 材料乙供 | 轻锈
257 | 75600(顶层) | 平台 | 内圈梁 | 角钢 | ∠100*80*6 | 除锈防腐：1.环氧富锌底漆，环氧云铁中间漆，双组份脂肪族聚氨酯面漆 2.底漆 2道 中漆 1道 面漆 2道 3.漆膜厚度≥280um | m | 12 | 1 | 12 | 8.35 | 120.24 | 材料乙供 | 重锈
258 |  |  | 外圈梁 | 角钢 | ∠100*80*6 | 除锈防腐：1.环氧富锌底漆，环氧云铁中间漆，双组份脂肪族聚氨酯面漆 2.底漆 2道 中漆 1道 面漆 2道 3.漆膜厚度≥280um | m | 32 | 1 | 32 | 8.35 | 320.64 | 材料乙供 | 重锈
259 |  |  | 边梁 | 角钢 | ∠100*80*6 | 除锈防腐：1.环氧富锌底漆，环氧云铁中间漆，双组份脂肪族聚氨酯面漆 2.底漆 2道 中漆 1道 面漆 2道 3.漆膜厚度≥280um | m | / | / | / | 8.35 | 0 | 材料乙供 | 重锈
|  |  | 楼板 | 花纹钢板 | δ6 | 除锈防腐：1.环氧富锌底漆，环氧云铁中间漆，双组份脂肪族聚氨酯面漆 2.底漆 2道 中漆 1道 面漆 2道 3.漆膜厚度≥280um | m² | 8 | 0.8 | 6.4 | 50.1 | 384.768 | 材料乙供 | 重锈
|  |  | 楼板 | 花纹钢板 | δ6 | 更换（包含拆除和安装，及材料乙供），除锈防腐：1.环氧富锌底漆，环氧云铁中间漆，双组份脂肪族聚氨酯面漆 2.底漆 2道 中漆 1道 面漆 2道 3.漆膜厚度≥280um | m² | 8 | 0.2 | 1.6 | 50.1 | 96.192 | 材料乙供 | 轻锈
260 |  |  | 悬臂支架（B.K.T) | 槽钢 | [14a | 除锈防腐：1.环氧富锌底漆，环氧云铁中间漆，双组份脂肪族聚氨酯面漆 2.底漆 2道 中漆 1道 面漆 2道 3.漆膜厚度≥280um | m | 4 | 12 | 48 | 14.54 | 837.504 | 材料乙供 | 重锈
261 |  |  | 平台支架（B.K.T) | 钢板 | δ12 | 除锈防腐：1.环氧富锌底漆，环氧云铁中间漆，双组份脂肪族聚氨酯面漆 2.底漆 2道 中漆 1道 面漆 2道 3.漆膜厚度≥280um | kg | 3.38 | 1 | 3.38 | 94.2 | 382.0752 | 材料乙供 | 重锈
262 |  | 护栏 | 立柱 | 角钢 | ∠50*50*5 | 更换（包含拆除和安装，及材料乙供），除锈防腐：1.环氧富锌底漆，环氧云铁中间漆，双组份脂肪族聚氨酯面漆 2.底漆 2道 中漆 1道 面漆 2道 3.漆膜厚度≥280um | m | 1.238 | 32 | 39.616 | 3.77 | 35.8446 | 材料乙供 | 轻锈
263 |  |  | 扶手 | 钢管 | φ38*2.5 | 更换（包含拆除和安装，及材料乙供），除锈防腐：1.环氧富锌底漆，环氧云铁中间漆，双组份脂肪族聚氨酯面漆 2.底漆 2道 中漆 1道 面漆 2道 3.漆膜厚度≥280um | m | 32 | 1 | 32 | 3.84 | 29.4912 | 材料乙供 | 轻锈
264 |  |  | 横杆 | 扁钢 | ▬30*4 | 更换（包含拆除和安装，及材料乙供），除锈防腐：1.环氧富锌底漆，环氧云铁中间漆，双组份脂肪族聚氨酯面漆 2.底漆 2道 中漆 1道 面漆 2道 3.漆膜厚度≥280um | m | 32 | 2 | 64 | 0.94 | 14.4384 | 材料乙供 | 轻锈
265 |  |  | 踢脚板 | 扁钢 | ▬100*5 | 更换（包含拆除和安装，及材料乙供），除锈防腐：1.环氧富锌底漆，环氧云铁中间漆，双组份脂肪族聚氨酯面漆 2.底漆 2道 中漆 1道 面漆 2道 3.漆膜厚度≥280um | m | 32 | 1 | 32 | 3.92 | 30.1056 | 材料乙供 | 轻锈
266 |  | 直爬梯 | 梯柱 | 角钢 | ∠50*50*6 | 更换（包含拆除和安装，及材料乙供），除锈防腐：1.环氧富锌底漆，环氧云铁中间漆，双组份脂肪族聚氨酯面漆 2.底漆 2道 中漆 1道 面漆 2道 3.漆膜厚度≥280um | m | 5.9 | 2 | 11.8 | 3.77 | 10.6766 | 材料乙供 | 轻锈
267 |  |  | 踏棍 | 圆钢 | φ20 | 更换（包含拆除和安装，及材料乙供），除锈防腐：1.环氧富锌底漆，环氧云铁中间漆，双组份脂肪族聚氨酯面漆 2.底漆 2道 中漆 1道 面漆 2道 3.漆膜厚度≥280um | m | 0.5 | 19.6667 | 9.8333 | 2.47 | 5.8292 | 材料乙供 | 轻锈
268 |  |  | 护笼纵向扁钢 | 扁钢 | ▬30*4 | 更换（包含拆除和安装，及材料乙供），除锈防腐：1.环氧富锌底漆，环氧云铁中间漆，双组份脂肪族聚氨酯面漆 2.底漆 2道 中漆 1道 面漆 2道 3.漆膜厚度≥280um | m | 3.9 | 5 | 19.5 | 0.94 | 4.3992 | 材料乙供 | 轻锈
269 |  |  | 护笼横向扁钢 | 扁钢 | ▬50*4 | 更换（包含拆除和安装，及材料乙供），除锈防腐：1.环氧富锌底漆，环氧云铁中间漆，双组份脂肪族聚氨酯面漆 2.底漆 2道 中漆 1道 面漆 2道 3.漆膜厚度≥280um | m | 1.8 | 8.0909 | 14.5636 | 1.57 | 5.4876 | 材料乙供 | 轻锈

## 44-C-101
芳烃团队塔设备劳动保护维修工程
序号 | 标高（EL）mm | 项目 | 施工项目 | 型材 | 规格 | 工作范围描述 | 计量单位 | 单位长度 | 数量 | 数量小计 | 理论单重kg/m | 暂定重量kg | 备注
1 | 4600（1F） | 平台 | 内圈梁 | 角钢 | ∠100*80*6 | 除锈防腐：1.环氧富锌底漆，环氧云铁中间漆，双组份脂肪族聚氨酯面漆 2.底漆 2道 中漆 1道 面漆 2道 3.漆膜厚度≥280um | m | 17.5 | 1 | 17.5 | 8.35 | 175.35 | 材料乙供 | 重锈
2 |  |  | 外圈梁 | 角钢 | ∠100*80*6 | 除锈防腐：1.环氧富锌底漆，环氧云铁中间漆，双组份脂肪族聚氨酯面漆 2.底漆 2道 中漆 1道 面漆 2道 3.漆膜厚度≥280um | m | 24 | 1 | 24 | 8.35 | 240.48 | 材料乙供 | 重锈
3 |  |  | 边梁 | 角钢 | ∠100*80*6 | 除锈防腐：1.环氧富锌底漆，环氧云铁中间漆，双组份脂肪族聚氨酯面漆 2.底漆 2道 中漆 1道 面漆 2道 3.漆膜厚度≥280um | m | 1.4 | 2 | 2.8 | 8.35 | 28.056 | 材料乙供 | 重锈
4 |  |  | 悬臂支架（B.K.T) | 槽钢 | [14a | 除锈防腐：1.环氧富锌底漆，环氧云铁中间漆，双组份脂肪族聚氨酯面漆 2.底漆 2道 中漆 1道 面漆 2道 3.漆膜厚度≥280um | m | 1.5 | 15 | 22.5 | 14.54 | 392.58 | 材料乙供 | 重锈
5 |  |  | 平台支架（B.K.T) | 钢板 | δ12 | 除锈防腐：1.环氧富锌底漆，环氧云铁中间漆，双组份脂肪族聚氨酯面漆 2.底漆 2道 中漆 1道 面漆 2道 3.漆膜厚度≥280um | kg | 3.38 | 1 | 3.38 | 94.2 | 382.0752 | 材料乙供 | 重锈
6 |  | 护栏 | 立柱 | 角钢 | ∠50*50*5 | 更换（包含拆除和安装，及材料乙供），除锈防腐：1.环氧富锌底漆，环氧云铁中间漆，双组份脂肪族聚氨酯面漆 2.底漆 2道 中漆 1道 面漆 2道 3.漆膜厚度≥280um | m | 1.238 | 29 | 35.902 | 3.77 | 32.4841 | 材料乙供 | 轻锈
7 |  |  | 扶手 | 钢管 | φ38*2.5 | 更换（包含拆除和安装，及材料乙供），除锈防腐：1.环氧富锌底漆，环氧云铁中间漆，双组份脂肪族聚氨酯面漆 2.底漆 2道 中漆 1道 面漆 2道 3.漆膜厚度≥280um | m | 26.8 | 1 | 26.8 | 3.84 | 24.6989 | 材料乙供 | 轻锈
8 |  |  | 横杆 | 扁钢 | ▬30*4 | 更换（包含拆除和安装，及材料乙供），除锈防腐：1.环氧富锌底漆，环氧云铁中间漆，双组份脂肪族聚氨酯面漆 2.底漆 2道 中漆 1道 面漆 2道 3.漆膜厚度≥280um | m | 26.8 | 2 | 53.6 | 0.94 | 12.0922 | 材料乙供 | 轻锈
9 |  |  | 踢脚板 | 扁钢 | ▬100*5 | 更换（包含拆除和安装，及材料乙供），除锈防腐：1.环氧富锌底漆，环氧云铁中间漆，双组份脂肪族聚氨酯面漆 2.底漆 2道 中漆 1道 面漆 2道 3.漆膜厚度≥280um | m | 26.8 | 1 | 26.8 | 3.92 | 25.2134 | 材料乙供 | 轻锈
10 |  | 直爬梯 | 梯柱 | 角钢 | ∠50*50*6 | 更换（包含拆除和安装，及材料乙供），除锈防腐：1.环氧富锌底漆，环氧云铁中间漆，双组份脂肪族聚氨酯面漆 2.底漆 2道 中漆 1道 面漆 2道 3.漆膜厚度≥280um | m | 6.1 | 2 | 12.2 | 3.77 | 11.0386 | 材料乙供 | 轻锈
11 |  |  | 踏棍 | 圆钢 | φ20 | 更换（包含拆除和安装，及材料乙供），除锈防腐：1.环氧富锌底漆，环氧云铁中间漆，双组份脂肪族聚氨酯面漆 2.底漆 2道 中漆 1道 面漆 2道 3.漆膜厚度≥280um | m | 0.5 | 20.3333 | 10.1667 | 2.47 | 6.0268 | 材料乙供 | 轻锈
12 |  |  | 护笼纵向扁钢 | 扁钢 | ▬30*4 | 更换（包含拆除和安装，及材料乙供），除锈防腐：1.环氧富锌底漆，环氧云铁中间漆，双组份脂肪族聚氨酯面漆 2.底漆 2道 中漆 1道 面漆 2道 3.漆膜厚度≥280um | m | 4.1 | 5 | 20.5 | 0.94 | 4.6248 | 材料乙供 | 轻锈
13 |  |  | 护笼横向扁钢 | 扁钢 | ▬50*4 | 更换（包含拆除和安装，及材料乙供），除锈防腐：1.环氧富锌底漆，环氧云铁中间漆，双组份脂肪族聚氨酯面漆 2.底漆 2道 中漆 1道 面漆 2道 3.漆膜厚度≥280um | m | 1.8 | 8.4545 | 15.2182 | 1.57 | 5.7342 | 材料乙供 | 轻锈
14 | 8600(2F) | 平台 | 内圈梁 | 角钢 | ∠100*80*6 | 除锈防腐：1.环氧富锌底漆，环氧云铁中间漆，双组份脂肪族聚氨酯面漆 2.底漆 2道 中漆 1道 面漆 2道 3.漆膜厚度≥280um | m | 12.8 | 1 | 12.8 | 8.35 | 128.256 | 材料乙供 | 重锈
15 |  |  | 外圈梁 | 角钢 | ∠100*80*6 | 除锈防腐：1.环氧富锌底漆，环氧云铁中间漆，双组份脂肪族聚氨酯面漆 2.底漆 2道 中漆 1道 面漆 2道 3.漆膜厚度≥280um | m | 17.6 | 1 | 17.6 | 8.35 | 176.352 | 材料乙供 | 重锈
16 |  |  | 边梁 | 角钢 | ∠100*80*6 | 除锈防腐：1.环氧富锌底漆，环氧云铁中间漆，双组份脂肪族聚氨酯面漆 2.底漆 2道 中漆 1道 面漆 2道 3.漆膜厚度≥280um | m | 1.4 | 2 | 2.8 | 8.35 | 28.056 | 材料乙供 | 重锈
17 |  |  | 悬臂支架（B.K.T) | 槽钢 | [14a | 除锈防腐：1.环氧富锌底漆，环氧云铁中间漆，双组份脂肪族聚氨酯面漆 2.底漆 2道 中漆 1道 面漆 2道 3.漆膜厚度≥280um | m | 1.5 | 11 | 16.5 | 14.54 | 287.892 | 材料乙供 | 重锈
18 |  |  | 平台支架（B.K.T) | 钢板 | δ12 | 除锈防腐：1.环氧富锌底漆，环氧云铁中间漆，双组份脂肪族聚氨酯面漆 2.底漆 2道 中漆 1道 面漆 2道 3.漆膜厚度≥280um | kg | 3.38 | 1 | 3.38 | 94.2 | 382.0752 | 材料乙供 | 重锈
19 |  | 护栏 | 立柱 | 角钢 | ∠50*50*5 | 更换（包含拆除和安装，及材料乙供），除锈防腐：1.环氧富锌底漆，环氧云铁中间漆，双组份脂肪族聚氨酯面漆 2.底漆 2道 中漆 1道 面漆 2道 3.漆膜厚度≥280um | m | 1.238 | 23 | 28.474 | 3.77 | 25.7633 | 材料乙供 | 轻锈
20 |  |  | 扶手 | 钢管 | φ38*2.5 | 更换（包含拆除和安装，及材料乙供），除锈防腐：1.环氧富锌底漆，环氧云铁中间漆，双组份脂肪族聚氨酯面漆 2.底漆 2道 中漆 1道 面漆 2道 3.漆膜厚度≥280um | m | 20.4 | 1 | 20.4 | 3.84 | 18.8006 | 材料乙供 | 轻锈
21 |  |  | 横杆 | 扁钢 | ▬30*4 | 更换（包含拆除和安装，及材料乙供），除锈防腐：1.环氧富锌底漆，环氧云铁中间漆，双组份脂肪族聚氨酯面漆 2.底漆 2道 中漆 1道 面漆 2道 3.漆膜厚度≥280um | m | 20.4 | 2 | 40.8 | 0.94 | 9.2045 | 材料乙供 | 轻锈
22 |  |  | 踢脚板 | 扁钢 | ▬100*5 | 更换（包含拆除和安装，及材料乙供），除锈防腐：1.环氧富锌底漆，环氧云铁中间漆，双组份脂肪族聚氨酯面漆 2.底漆 2道 中漆 1道 面漆 2道 3.漆膜厚度≥280um | m | 20.4 | 1 | 20.4 | 3.92 | 19.1923 | 材料乙供 | 轻锈
23 |  | 直爬梯 | 梯柱 | 角钢 | ∠50*50*6 | 更换（包含拆除和安装，及材料乙供），除锈防腐：1.环氧富锌底漆，环氧云铁中间漆，双组份脂肪族聚氨酯面漆 2.底漆 2道 中漆 1道 面漆 2道 3.漆膜厚度≥280um | m | 5.5 | 2 | 11 | 3.77 | 9.9528 | 材料乙供 | 轻锈
24 |  |  | 踏棍 | 圆钢 | φ20 | 更换（包含拆除和安装，及材料乙供），除锈防腐：1.环氧富锌底漆，环氧云铁中间漆，双组份脂肪族聚氨酯面漆 2.底漆 2道 中漆 1道 面漆 2道 3.漆膜厚度≥280um | m | 0.5 | 18.3333 | 9.1667 | 2.47 | 5.434 | 材料乙供 | 轻锈
25 |  |  | 护笼纵向扁钢 | 扁钢 | ▬30*4 | 更换（包含拆除和安装，及材料乙供），除锈防腐：1.环氧富锌底漆，环氧云铁中间漆，双组份脂肪族聚氨酯面漆 2.底漆 2道 中漆 1道 面漆 2道 3.漆膜厚度≥280um | m | 3.5 | 5 | 17.5 | 0.94 | 3.948 | 材料乙供 | 轻锈
26 |  |  | 护笼横向扁钢 | 扁钢 | ▬50*4 | 更换（包含拆除和安装，及材料乙供），除锈防腐：1.环氧富锌底漆，环氧云铁中间漆，双组份脂肪族聚氨酯面漆 2.底漆 2道 中漆 1道 面漆 2道 3.漆膜厚度≥280um | m | 1.8 | 7.3636 | 13.2545 | 1.57 | 4.9943 | 材料乙供 | 轻锈
27 | 12400(3F) | 平台 | 内圈梁 | 角钢 | ∠100*80*6 | 除锈防腐：1.环氧富锌底漆，环氧云铁中间漆，双组份脂肪族聚氨酯面漆 2.底漆 2道 中漆 1道 面漆 2道 3.漆膜厚度≥280um | m | 23 | 1 | 23 | 8.35 | 230.46 | 材料乙供 | 重锈
28 |  |  | 外圈梁 | 角钢 | ∠100*80*6 | 除锈防腐：1.环氧富锌底漆，环氧云铁中间漆，双组份脂肪族聚氨酯面漆 2.底漆 2道 中漆 1道 面漆 2道 3.漆膜厚度≥280um | m | 31 | 1 | 31 | 8.35 | 310.62 | 材料乙供 | 重锈
29 |  |  | 边梁 | 角钢 | ∠100*80*6 | 除锈防腐：1.环氧富锌底漆，环氧云铁中间漆，双组份脂肪族聚氨酯面漆 2.底漆 2道 中漆 1道 面漆 2道 3.漆膜厚度≥280um | m | 1.4 | 2 | 2.8 | 8.35 | 28.056 | 材料乙供 | 重锈
30 |  |  | 悬臂支架（B.K.T) | 槽钢 | [14a | 除锈防腐：1.环氧富锌底漆，环氧云铁中间漆，双组份脂肪族聚氨酯面漆 2.底漆 2道 中漆 1道 面漆 2道 3.漆膜厚度≥280um | m | 1.5 | 20 | 30 | 14.54 | 523.44 | 材料乙供 | 重锈
31 |  |  | 平台支架（B.K.T) | 钢板 | δ12 | 除锈防腐：1.环氧富锌底漆，环氧云铁中间漆，双组份脂肪族聚氨酯面漆 2.底漆 2道 中漆 1道 面漆 2道 3.漆膜厚度≥280um | kg | 3.38 | 1 | 3.38 | 94.2 | 382.0752 | 材料乙供 | 重锈
32 |  | 护栏 | 立柱 | 角钢 | ∠50*50*5 | 更换（包含拆除和安装，及材料乙供），除锈防腐：1.环氧富锌底漆，环氧云铁中间漆，双组份脂肪族聚氨酯面漆 2.底漆 2道 中漆 1道 面漆 2道 3.漆膜厚度≥280um | m | 1.238 | 36 | 44.568 | 3.77 | 40.3251 | 材料乙供 | 轻锈
33 |  |  | 扶手 | 钢管 | φ38*2.5 | 更换（包含拆除和安装，及材料乙供），除锈防腐：1.环氧富锌底漆，环氧云铁中间漆，双组份脂肪族聚氨酯面漆 2.底漆 2道 中漆 1道 面漆 2道 3.漆膜厚度≥280um | m | 33.8 | 1 | 33.8 | 3.84 | 31.1501 | 材料乙供 | 轻锈
34 |  |  | 横杆 | 扁钢 | ▬30*4 | 更换（包含拆除和安装，及材料乙供），除锈防腐：1.环氧富锌底漆，环氧云铁中间漆，双组份脂肪族聚氨酯面漆 2.底漆 2道 中漆 1道 面漆 2道 3.漆膜厚度≥280um | m | 33.8 | 2 | 67.6 | 0.94 | 15.2506 | 材料乙供 | 轻锈
35 |  |  | 踢脚板 | 扁钢 | ▬100*5 | 更换（包含拆除和安装，及材料乙供），除锈防腐：1.环氧富锌底漆，环氧云铁中间漆，双组份脂肪族聚氨酯面漆 2.底漆 2道 中漆 1道 面漆 2道 3.漆膜厚度≥280um | m | 33.8 | 1 | 33.8 | 3.92 | 31.799 | 材料乙供 | 轻锈
36 |  | 直爬梯 | 梯柱 | 角钢 | ∠50*50*6 | 更换（包含拆除和安装，及材料乙供），除锈防腐：1.环氧富锌底漆，环氧云铁中间漆，双组份脂肪族聚氨酯面漆 2.底漆 2道 中漆 1道 面漆 2道 3.漆膜厚度≥280um | m | 5.3 | 2 | 10.6 | 3.77 | 9.5909 | 材料乙供 | 轻锈
37 |  |  | 踏棍 | 圆钢 | φ20 | 更换（包含拆除和安装，及材料乙供），除锈防腐：1.环氧富锌底漆，环氧云铁中间漆，双组份脂肪族聚氨酯面漆 2.底漆 2道 中漆 1道 面漆 2道 3.漆膜厚度≥280um | m | 0.5 | 17.6667 | 8.8333 | 2.47 | 5.2364 | 材料乙供 | 轻锈
38 |  |  | 护笼纵向扁钢 | 扁钢 | ▬30*4 | 更换（包含拆除和安装，及材料乙供），除锈防腐：1.环氧富锌底漆，环氧云铁中间漆，双组份脂肪族聚氨酯面漆 2.底漆 2道 中漆 1道 面漆 2道 3.漆膜厚度≥280um | m | 3.3 | 5 | 16.5 | 0.94 | 3.7224 | 材料乙供 | 轻锈
39 |  |  | 护笼横向扁钢 | 扁钢 | ▬50*4 | 更换（包含拆除和安装，及材料乙供），除锈防腐：1.环氧富锌底漆，环氧云铁中间漆，双组份脂肪族聚氨酯面漆 2.底漆 2道 中漆 1道 面漆 2道 3.漆膜厚度≥280um | m | 1.8 | 7 | 12.6 | 1.57 | 4.7477 | 材料乙供 | 轻锈
40 | 18200(4F) | 平台 | 内圈梁 | 角钢 | ∠100*80*6 | 除锈防腐：1.环氧富锌底漆，环氧云铁中间漆，双组份脂肪族聚氨酯面漆 2.底漆 2道 中漆 1道 面漆 2道 3.漆膜厚度≥280um | m | 4.6 | 1 | 4.6 | 8.35 | 46.092 | 材料乙供 | 重锈
41 |  |  | 外圈梁 | 角钢 | ∠100*80*6 | 除锈防腐：1.环氧富锌底漆，环氧云铁中间漆，双组份脂肪族聚氨酯面漆 2.底漆 2道 中漆 1道 面漆 2道 3.漆膜厚度≥280um | m | 5.5 | 1 | 5.5 | 8.35 | 55.11 | 材料乙供 | 重锈
42 |  |  | 边梁 | 角钢 | ∠100*80*6 | 除锈防腐：1.环氧富锌底漆，环氧云铁中间漆，双组份脂肪族聚氨酯面漆 2.底漆 2道 中漆 1道 面漆 2道 3.漆膜厚度≥280um | m | 1.2 | 2 | 2.4 | 8.35 | 24.048 | 材料乙供 | 重锈
43 |  |  | 悬臂支架（B.K.T) | 槽钢 | [14a | 除锈防腐：1.环氧富锌底漆，环氧云铁中间漆，双组份脂肪族聚氨酯面漆 2.底漆 2道 中漆 1道 面漆 2道 3.漆膜厚度≥280um | m | 1.3 | 4 | 5.2 | 14.54 | 90.7296 | 材料乙供 | 重锈
44 |  |  | 平台支架（B.K.T) | 钢板 | δ12 | 除锈防腐：1.环氧富锌底漆，环氧云铁中间漆，双组份脂肪族聚氨酯面漆 2.底漆 2道 中漆 1道 面漆 2道 3.漆膜厚度≥280um | kg | 3.38 | 1 | 3.38 | 94.2 | 382.0752 | 材料乙供 | 重锈
45 |  | 护栏 | 立柱 | 角钢 | ∠50*50*5 | 更换（包含拆除和安装，及材料乙供），除锈防腐：1.环氧富锌底漆，环氧云铁中间漆，双组份脂肪族聚氨酯面漆 2.底漆 2道 中漆 1道 面漆 2道 3.漆膜厚度≥280um | m | 1.238 | 11 | 13.618 | 3.77 | 12.3216 | 材料乙供 | 轻锈
46 |  |  | 扶手 | 钢管 | φ38*2.5 | 更换（包含拆除和安装，及材料乙供），除锈防腐：1.环氧富锌底漆，环氧云铁中间漆，双组份脂肪族聚氨酯面漆 2.底漆 2道 中漆 1道 面漆 2道 3.漆膜厚度≥280um | m | 7.9 | 1 | 7.9 | 3.84 | 7.2806 | 材料乙供 | 轻锈
47 |  |  | 横杆 | 扁钢 | ▬30*4 | 更换（包含拆除和安装，及材料乙供），除锈防腐：1.环氧富锌底漆，环氧云铁中间漆，双组份脂肪族聚氨酯面漆 2.底漆 2道 中漆 1道 面漆 2道 3.漆膜厚度≥280um | m | 7.9 | 2 | 15.8 | 0.94 | 3.5645 | 材料乙供 | 轻锈
48 |  |  | 踢脚板 | 扁钢 | ▬100*5 | 更换（包含拆除和安装，及材料乙供），除锈防腐：1.环氧富锌底漆，环氧云铁中间漆，双组份脂肪族聚氨酯面漆 2.底漆 2道 中漆 1道 面漆 2道 3.漆膜厚度≥280um | m | 7.9 | 1 | 7.9 | 3.92 | 7.4323 | 材料乙供 | 轻锈
49 |  | 直爬梯 | 梯柱 | 角钢 | ∠50*50*6 | 更换（包含拆除和安装，及材料乙供），除锈防腐：1.环氧富锌底漆，环氧云铁中间漆，双组份脂肪族聚氨酯面漆 2.底漆 2道 中漆 1道 面漆 2道 3.漆膜厚度≥280um | m | 7.3 | 2 | 14.6 | 3.77 | 13.2101 | 材料乙供 | 轻锈
50 |  |  | 踏棍 | 圆钢 | φ20 | 更换（包含拆除和安装，及材料乙供），除锈防腐：1.环氧富锌底漆，环氧云铁中间漆，双组份脂肪族聚氨酯面漆 2.底漆 2道 中漆 1道 面漆 2道 3.漆膜厚度≥280um | m | 0.5 | 24.3333 | 12.1667 | 2.47 | 7.2124 | 材料乙供 | 轻锈
51 |  |  | 护笼纵向扁钢 | 扁钢 | ▬30*4 | 更换（包含拆除和安装，及材料乙供），除锈防腐：1.环氧富锌底漆，环氧云铁中间漆，双组份脂肪族聚氨酯面漆 2.底漆 2道 中漆 1道 面漆 2道 3.漆膜厚度≥280um | m | 5.3 | 5 | 26.5 | 0.94 | 5.9784 | 材料乙供 | 轻锈
52 |  |  | 护笼横向扁钢 | 扁钢 | ▬50*4 | 更换（包含拆除和安装，及材料乙供），除锈防腐：1.环氧富锌底漆，环氧云铁中间漆，双组份脂肪族聚氨酯面漆 2.底漆 2道 中漆 1道 面漆 2道 3.漆膜厚度≥280um | m | 1.8 | 10.6364 | 19.1455 | 1.57 | 7.214 | 材料乙供 | 轻锈
53 | 22400(5F) | 平台 | 内圈梁 | 角钢 | ∠100*80*6 | 除锈防腐：1.环氧富锌底漆，环氧云铁中间漆，双组份脂肪族聚氨酯面漆 2.底漆 2道 中漆 1道 面漆 2道 3.漆膜厚度≥280um | m | 5.8 | 1 | 5.8 | 8.35 | 58.116 | 材料乙供 | 重锈
54 |  |  | 外圈梁 | 角钢 | ∠100*80*6 | 除锈防腐：1.环氧富锌底漆，环氧云铁中间漆，双组份脂肪族聚氨酯面漆 2.底漆 2道 中漆 1道 面漆 2道 3.漆膜厚度≥280um | m | 6.9 | 1 | 6.9 | 8.35 | 69.138 | 材料乙供 | 重锈
55 |  |  | 边梁 | 角钢 | ∠100*80*6 | 除锈防腐：1.环氧富锌底漆，环氧云铁中间漆，双组份脂肪族聚氨酯面漆 2.底漆 2道 中漆 1道 面漆 2道 3.漆膜厚度≥280um | m | 1.2 | 2 | 2.4 | 8.35 | 24.048 | 材料乙供 | 重锈
56 |  |  | 悬臂支架（B.K.T) | 槽钢 | [14a | 除锈防腐：1.环氧富锌底漆，环氧云铁中间漆，双组份脂肪族聚氨酯面漆 2.底漆 2道 中漆 1道 面漆 2道 3.漆膜厚度≥280um | m | 1.3 | 5 | 6.5 | 14.54 | 113.412 | 材料乙供 | 重锈
57 |  |  | 平台支架（B.K.T) | 钢板 | δ12 | 除锈防腐：1.环氧富锌底漆，环氧云铁中间漆，双组份脂肪族聚氨酯面漆 2.底漆 2道 中漆 1道 面漆 2道 3.漆膜厚度≥280um | kg | 3.38 | 1 | 3.38 | 94.2 | 382.0752 | 材料乙供 | 重锈
58 |  | 护栏 | 立柱 | 角钢 | ∠50*50*5 | 更换（包含拆除和安装，及材料乙供），除锈防腐：1.环氧富锌底漆，环氧云铁中间漆，双组份脂肪族聚氨酯面漆 2.底漆 2道 中漆 1道 面漆 2道 3.漆膜厚度≥280um | m | 1.238 | 12 | 14.856 | 3.77 | 13.4417 | 材料乙供 | 轻锈
59 |  |  | 扶手 | 钢管 | φ38*2.5 | 更换（包含拆除和安装，及材料乙供），除锈防腐：1.环氧富锌底漆，环氧云铁中间漆，双组份脂肪族聚氨酯面漆 2.底漆 2道 中漆 1道 面漆 2道 3.漆膜厚度≥280um | m | 9.3 | 1 | 9.3 | 3.84 | 8.5709 | 材料乙供 | 轻锈
60 |  |  | 横杆 | 扁钢 | ▬30*4 | 更换（包含拆除和安装，及材料乙供），除锈防腐：1.环氧富锌底漆，环氧云铁中间漆，双组份脂肪族聚氨酯面漆 2.底漆 2道 中漆 1道 面漆 2道 3.漆膜厚度≥280um | m | 9.3 | 2 | 18.6 | 0.94 | 4.1962 | 材料乙供 | 轻锈
61 |  |  | 踢脚板 | 扁钢 | ▬100*5 | 更换（包含拆除和安装，及材料乙供），除锈防腐：1.环氧富锌底漆，环氧云铁中间漆，双组份脂肪族聚氨酯面漆 2.底漆 2道 中漆 1道 面漆 2道 3.漆膜厚度≥280um | m | 9.3 | 1 | 9.3 | 3.92 | 8.7494 | 材料乙供 | 轻锈
62 |  | 直爬梯 | 梯柱 | 角钢 | ∠50*50*6 | 更换（包含拆除和安装，及材料乙供），除锈防腐：1.环氧富锌底漆，环氧云铁中间漆，双组份脂肪族聚氨酯面漆 2.底漆 2道 中漆 1道 面漆 2道 3.漆膜厚度≥280um | m | 5.7 | 2 | 11.4 | 3.77 | 10.3147 | 材料乙供 | 轻锈
63 |  |  | 踏棍 | 圆钢 | φ20 | 更换（包含拆除和安装，及材料乙供），除锈防腐：1.环氧富锌底漆，环氧云铁中间漆，双组份脂肪族聚氨酯面漆 2.底漆 2道 中漆 1道 面漆 2道 3.漆膜厚度≥280um | m | 0.5 | 19 | 9.5 | 2.47 | 5.6316 | 材料乙供 | 轻锈
64 |  |  | 护笼纵向扁钢 | 扁钢 | ▬30*4 | 更换（包含拆除和安装，及材料乙供），除锈防腐：1.环氧富锌底漆，环氧云铁中间漆，双组份脂肪族聚氨酯面漆 2.底漆 2道 中漆 1道 面漆 2道 3.漆膜厚度≥280um | m | 3.7 | 5 | 18.5 | 0.94 | 4.1736 | 材料乙供 | 轻锈
65 |  |  | 护笼横向扁钢 | 扁钢 | ▬50*4 | 更换（包含拆除和安装，及材料乙供），除锈防腐：1.环氧富锌底漆，环氧云铁中间漆，双组份脂肪族聚氨酯面漆 2.底漆 2道 中漆 1道 面漆 2道 3.漆膜厚度≥280um | m | 1.8 | 7.7273 | 13.9091 | 1.57 | 5.2409 | 材料乙供 | 轻锈
66 | 26600(6F) | 平台 | 内圈梁 | 角钢 | ∠100*80*6 | 除锈防腐：1.环氧富锌底漆，环氧云铁中间漆，双组份脂肪族聚氨酯面漆 2.底漆 2道 中漆 1道 面漆 2道 3.漆膜厚度≥280um | m | 4.2 | 1 | 4.2 | 8.35 | 42.084 | 材料乙供 | 重锈
67 |  |  | 外圈梁 | 角钢 | ∠100*80*6 | 除锈防腐：1.环氧富锌底漆，环氧云铁中间漆，双组份脂肪族聚氨酯面漆 2.底漆 2道 中漆 1道 面漆 2道 3.漆膜厚度≥280um | m | 5 | 1 | 5 | 8.35 | 50.1 | 材料乙供 | 重锈
68 |  |  | 边梁 | 角钢 | ∠100*80*6 | 除锈防腐：1.环氧富锌底漆，环氧云铁中间漆，双组份脂肪族聚氨酯面漆 2.底漆 2道 中漆 1道 面漆 2道 3.漆膜厚度≥280um | m | 1.2 | 2 | 2.4 | 8.35 | 24.048 | 材料乙供 | 重锈
69 |  |  | 悬臂支架（B.K.T) | 槽钢 | [14a | 除锈防腐：1.环氧富锌底漆，环氧云铁中间漆，双组份脂肪族聚氨酯面漆 2.底漆 2道 中漆 1道 面漆 2道 3.漆膜厚度≥280um | m | 1.3 | 4 | 5.2 | 14.54 | 90.7296 | 材料乙供 | 重锈
70 |  |  | 平台支架（B.K.T) | 钢板 | δ12 | 除锈防腐：1.环氧富锌底漆，环氧云铁中间漆，双组份脂肪族聚氨酯面漆 2.底漆 2道 中漆 1道 面漆 2道 3.漆膜厚度≥280um | kg | 3.38 | 1 | 3.38 | 94.2 | 382.0752 | 材料乙供 | 重锈
71 |  | 护栏 | 立柱 | 角钢 | ∠50*50*5 | 更换（包含拆除和安装，及材料乙供），除锈防腐：1.环氧富锌底漆，环氧云铁中间漆，双组份脂肪族聚氨酯面漆 2.底漆 2道 中漆 1道 面漆 2道 3.漆膜厚度≥280um | m | 1.238 | 10 | 12.38 | 3.77 | 11.2014 | 材料乙供 | 轻锈
72 |  |  | 扶手 | 钢管 | φ38*2.5 | 更换（包含拆除和安装，及材料乙供），除锈防腐：1.环氧富锌底漆，环氧云铁中间漆，双组份脂肪族聚氨酯面漆 2.底漆 2道 中漆 1道 面漆 2道 3.漆膜厚度≥280um | m | 7.4 | 1 | 7.4 | 3.84 | 6.8198 | 材料乙供 | 轻锈
73 |  |  | 横杆 | 扁钢 | ▬30*4 | 更换（包含拆除和安装，及材料乙供），除锈防腐：1.环氧富锌底漆，环氧云铁中间漆，双组份脂肪族聚氨酯面漆 2.底漆 2道 中漆 1道 面漆 2道 3.漆膜厚度≥280um | m | 7.4 | 2 | 14.8 | 0.94 | 3.3389 | 材料乙供 | 轻锈
74 |  |  | 踢脚板 | 扁钢 | ▬100*5 | 更换（包含拆除和安装，及材料乙供），除锈防腐：1.环氧富锌底漆，环氧云铁中间漆，双组份脂肪族聚氨酯面漆 2.底漆 2道 中漆 1道 面漆 2道 3.漆膜厚度≥280um | m | 7.4 | 1 | 7.4 | 3.92 | 6.9619 | 材料乙供 | 轻锈
75 |  | 直爬梯 | 梯柱 | 角钢 | ∠50*50*6 | 更换（包含拆除和安装，及材料乙供），除锈防腐：1.环氧富锌底漆，环氧云铁中间漆，双组份脂肪族聚氨酯面漆 2.底漆 2道 中漆 1道 面漆 2道 3.漆膜厚度≥280um | m | 5.7 | 2 | 11.4 | 3.77 | 10.3147 | 材料乙供 | 轻锈
76 |  |  | 踏棍 | 圆钢 | φ20 | 更换（包含拆除和安装，及材料乙供），除锈防腐：1.环氧富锌底漆，环氧云铁中间漆，双组份脂肪族聚氨酯面漆 2.底漆 2道 中漆 1道 面漆 2道 3.漆膜厚度≥280um | m | 0.5 | 19 | 9.5 | 2.47 | 5.6316 | 材料乙供 | 轻锈
77 |  |  | 护笼纵向扁钢 | 扁钢 | ▬30*4 | 更换（包含拆除和安装，及材料乙供），除锈防腐：1.环氧富锌底漆，环氧云铁中间漆，双组份脂肪族聚氨酯面漆 2.底漆 2道 中漆 1道 面漆 2道 3.漆膜厚度≥280um | m | 3.7 | 5 | 18.5 | 0.94 | 4.1736 | 材料乙供 | 轻锈
78 |  |  | 护笼横向扁钢 | 扁钢 | ▬50*4 | 更换（包含拆除和安装，及材料乙供），除锈防腐：1.环氧富锌底漆，环氧云铁中间漆，双组份脂肪族聚氨酯面漆 2.底漆 2道 中漆 1道 面漆 2道 3.漆膜厚度≥280um | m | 1.8 | 7.7273 | 13.9091 | 1.57 | 5.2409 | 材料乙供 | 轻锈
79 | 30600(7F) | 平台 | 内圈梁 | 角钢 | ∠100*80*6 | 除锈防腐：1.环氧富锌底漆，环氧云铁中间漆，双组份脂肪族聚氨酯面漆 2.底漆 2道 中漆 1道 面漆 2道 3.漆膜厚度≥280um | m | 15 | 1 | 15 | 8.35 | 150.3 | 材料乙供 | 重锈
80 |  |  | 外圈梁 | 角钢 | ∠100*80*6 | 除锈防腐：1.环氧富锌底漆，环氧云铁中间漆，双组份脂肪族聚氨酯面漆 2.底漆 2道 中漆 1道 面漆 2道 3.漆膜厚度≥280um | m | 20.8 | 1 | 20.8 | 8.35 | 208.416 | 材料乙供 | 重锈
81 |  |  | 边梁 | 角钢 | ∠100*80*6 | 除锈防腐：1.环氧富锌底漆，环氧云铁中间漆，双组份脂肪族聚氨酯面漆 2.底漆 2道 中漆 1道 面漆 2道 3.漆膜厚度≥280um | m | 1.4 | 2 | 2.8 | 8.35 | 28.056 | 材料乙供 | 重锈
82 |  |  | 悬臂支架（B.K.T) | 槽钢 | [14a | 除锈防腐：1.环氧富锌底漆，环氧云铁中间漆，双组份脂肪族聚氨酯面漆 2.底漆 2道 中漆 1道 面漆 2道 3.漆膜厚度≥280um | m | 1.5 | 13 | 19.5 | 14.54 | 340.236 | 材料乙供 | 重锈
83 |  |  | 平台支架（B.K.T) | 钢板 | δ12 | 除锈防腐：1.环氧富锌底漆，环氧云铁中间漆，双组份脂肪族聚氨酯面漆 2.底漆 2道 中漆 1道 面漆 2道 3.漆膜厚度≥280um | kg | 3.38 | 1 | 3.38 | 94.2 | 382.0752 | 材料乙供 | 重锈
84 |  | 护栏 | 立柱 | 角钢 | ∠50*50*5 | 更换（包含拆除和安装，及材料乙供），除锈防腐：1.环氧富锌底漆，环氧云铁中间漆，双组份脂肪族聚氨酯面漆 2.底漆 2道 中漆 1道 面漆 2道 3.漆膜厚度≥280um | m | 1.238 | 20 | 24.76 | 3.77 | 22.4028 | 材料乙供 | 轻锈
85 |  |  | 扶手 | 钢管 | φ38*2.5 | 更换（包含拆除和安装，及材料乙供），除锈防腐：1.环氧富锌底漆，环氧云铁中间漆，双组份脂肪族聚氨酯面漆 2.底漆 2道 中漆 1道 面漆 2道 3.漆膜厚度≥280um | m | 23.6 | 1 | 23.6 | 3.84 | 21.7498 | 材料乙供 | 轻锈
86 |  |  | 横杆 | 扁钢 | ▬30*4 | 更换（包含拆除和安装，及材料乙供），除锈防腐：1.环氧富锌底漆，环氧云铁中间漆，双组份脂肪族聚氨酯面漆 2.底漆 2道 中漆 1道 面漆 2道 3.漆膜厚度≥280um | m | 23.6 | 2 | 47.2 | 0.94 | 10.6483 | 材料乙供 | 轻锈
87 |  |  | 踢脚板 | 扁钢 | ▬100*5 | 更换（包含拆除和安装，及材料乙供），除锈防腐：1.环氧富锌底漆，环氧云铁中间漆，双组份脂肪族聚氨酯面漆 2.底漆 2道 中漆 1道 面漆 2道 3.漆膜厚度≥280um | m | 23.6 | 1 | 23.6 | 3.92 | 22.2029 | 材料乙供 | 轻锈
88 |  | 直爬梯 | 梯柱 | 角钢 | ∠50*50*6 | 更换（包含拆除和安装，及材料乙供），除锈防腐：1.环氧富锌底漆，环氧云铁中间漆，双组份脂肪族聚氨酯面漆 2.底漆 2道 中漆 1道 面漆 2道 3.漆膜厚度≥280um | m | 5.5 | 2 | 11 | 3.77 | 9.9528 | 材料乙供 | 轻锈
89 |  |  | 踏棍 | 圆钢 | φ20 | 更换（包含拆除和安装，及材料乙供），除锈防腐：1.环氧富锌底漆，环氧云铁中间漆，双组份脂肪族聚氨酯面漆 2.底漆 2道 中漆 1道 面漆 2道 3.漆膜厚度≥280um | m | 0.5 | 18.3333 | 9.1667 | 2.47 | 5.434 | 材料乙供 | 轻锈
90 |  |  | 护笼纵向扁钢 | 扁钢 | ▬30*4 | 更换（包含拆除和安装，及材料乙供），除锈防腐：1.环氧富锌底漆，环氧云铁中间漆，双组份脂肪族聚氨酯面漆 2.底漆 2道 中漆 1道 面漆 2道 3.漆膜厚度≥280um | m | 3.5 | 5 | 17.5 | 0.94 | 3.948 | 材料乙供 | 轻锈
91 |  |  | 护笼横向扁钢 | 扁钢 | ▬50*4 | 更换（包含拆除和安装，及材料乙供），除锈防腐：1.环氧富锌底漆，环氧云铁中间漆，双组份脂肪族聚氨酯面漆 2.底漆 2道 中漆 1道 面漆 2道 3.漆膜厚度≥280um | m | 1.8 | 7.3636 | 13.2545 | 1.57 | 4.9943 | 材料乙供 | 轻锈
92 | 35000(8F) | 平台 | 内圈梁 | 角钢 | ∠100*80*6 | 除锈防腐：1.环氧富锌底漆，环氧云铁中间漆，双组份脂肪族聚氨酯面漆 2.底漆 2道 中漆 1道 面漆 2道 3.漆膜厚度≥280um | m | 2.3 | 1 | 2.3 | 8.35 | 23.046 | 材料乙供 | 重锈
93 |  |  | 外圈梁 | 角钢 | ∠100*80*6 | 除锈防腐：1.环氧富锌底漆，环氧云铁中间漆，双组份脂肪族聚氨酯面漆 2.底漆 2道 中漆 1道 面漆 2道 3.漆膜厚度≥280um | m | 3.25 | 1 | 3.25 | 8.35 | 32.565 | 材料乙供 | 重锈
94 |  |  | 边梁 | 角钢 | ∠100*80*6 | 除锈防腐：1.环氧富锌底漆，环氧云铁中间漆，双组份脂肪族聚氨酯面漆 2.底漆 2道 中漆 1道 面漆 2道 3.漆膜厚度≥280um | m | 1.2 | 2 | 2.4 | 8.35 | 24.048 | 材料乙供 | 重锈
95 |  |  | 悬臂支架（B.K.T) | 槽钢 | [14a | 除锈防腐：1.环氧富锌底漆，环氧云铁中间漆，双组份脂肪族聚氨酯面漆 2.底漆 2道 中漆 1道 面漆 2道 3.漆膜厚度≥280um | m | 1.3 | 3 | 3.9 | 14.54 | 68.0472 | 材料乙供 | 重锈
96 |  |  | 平台支架（B.K.T) | 钢板 | δ12 | 除锈防腐：1.环氧富锌底漆，环氧云铁中间漆，双组份脂肪族聚氨酯面漆 2.底漆 2道 中漆 1道 面漆 2道 3.漆膜厚度≥280um | kg | 3.38 | 1 | 3.38 | 94.2 | 382.0752 | 材料乙供 | 重锈
97 |  | 护栏 | 立柱 | 角钢 | ∠50*50*5 | 更换（包含拆除和安装，及材料乙供），除锈防腐：1.环氧富锌底漆，环氧云铁中间漆，双组份脂肪族聚氨酯面漆 2.底漆 2道 中漆 1道 面漆 2道 3.漆膜厚度≥280um | m | 1.238 | 8 | 9.904 | 3.77 | 8.9611 | 材料乙供 | 轻锈
98 |  |  | 扶手 | 钢管 | φ38*2.5 | 更换（包含拆除和安装，及材料乙供），除锈防腐：1.环氧富锌底漆，环氧云铁中间漆，双组份脂肪族聚氨酯面漆 2.底漆 2道 中漆 1道 面漆 2道 3.漆膜厚度≥280um | m | 5.65 | 1 | 5.65 | 3.84 | 5.207 | 材料乙供 | 轻锈
99 |  |  | 横杆 | 扁钢 | ▬30*4 | 更换（包含拆除和安装，及材料乙供），除锈防腐：1.环氧富锌底漆，环氧云铁中间漆，双组份脂肪族聚氨酯面漆 2.底漆 2道 中漆 1道 面漆 2道 3.漆膜厚度≥280um | m | 5.65 | 2 | 11.3 | 0.94 | 2.5493 | 材料乙供 | 轻锈
100 |  |  | 踢脚板 | 扁钢 | ▬100*5 | 更换（包含拆除和安装，及材料乙供），除锈防腐：1.环氧富锌底漆，环氧云铁中间漆，双组份脂肪族聚氨酯面漆 2.底漆 2道 中漆 1道 面漆 2道 3.漆膜厚度≥280um | m | 5.65 | 1 | 5.65 | 3.92 | 5.3155 | 材料乙供 | 轻锈
101 |  | 直爬梯 | 梯柱 | 角钢 | ∠50*50*6 | 更换（包含拆除和安装，及材料乙供），除锈防腐：1.环氧富锌底漆，环氧云铁中间漆，双组份脂肪族聚氨酯面漆 2.底漆 2道 中漆 1道 面漆 2道 3.漆膜厚度≥280um | m | 5.9 | 2 | 11.8 | 3.77 | 10.6766 | 材料乙供 | 轻锈
102 |  |  | 踏棍 | 圆钢 | φ20 | 更换（包含拆除和安装，及材料乙供），除锈防腐：1.环氧富锌底漆，环氧云铁中间漆，双组份脂肪族聚氨酯面漆 2.底漆 2道 中漆 1道 面漆 2道 3.漆膜厚度≥280um | m | 0.5 | 19.6667 | 9.8333 | 2.47 | 5.8292 | 材料乙供 | 轻锈
103 |  |  | 护笼纵向扁钢 | 扁钢 | ▬30*4 | 更换（包含拆除和安装，及材料乙供），除锈防腐：1.环氧富锌底漆，环氧云铁中间漆，双组份脂肪族聚氨酯面漆 2.底漆 2道 中漆 1道 面漆 2道 3.漆膜厚度≥280um | m | 3.9 | 5 | 19.5 | 0.94 | 4.3992 | 材料乙供 | 轻锈
104 |  |  | 护笼横向扁钢 | 扁钢 | ▬50*4 | 更换（包含拆除和安装，及材料乙供），除锈防腐：1.环氧富锌底漆，环氧云铁中间漆，双组份脂肪族聚氨酯面漆 2.底漆 2道 中漆 1道 面漆 2道 3.漆膜厚度≥280um | m | 1.8 | 8.0909 | 14.5636 | 1.57 | 5.4876 | 材料乙供 | 轻锈
105 | 39600(9F) | 平台 | 内圈梁 | 角钢 | ∠100*80*6 | 除锈防腐：1.环氧富锌底漆，环氧云铁中间漆，双组份脂肪族聚氨酯面漆 2.底漆 2道 中漆 1道 面漆 2道 3.漆膜厚度≥280um | m | 3.7 | 1 | 3.7 | 8.35 | 37.074 | 材料乙供 | 重锈
106 |  |  | 外圈梁 | 角钢 | ∠100*80*6 | 除锈防腐：1.环氧富锌底漆，环氧云铁中间漆，双组份脂肪族聚氨酯面漆 2.底漆 2道 中漆 1道 面漆 2道 3.漆膜厚度≥280um | m | 5.2 | 1 | 5.2 | 8.35 | 52.104 | 材料乙供 | 重锈
107 |  |  | 边梁 | 角钢 | ∠100*80*6 | 除锈防腐：1.环氧富锌底漆，环氧云铁中间漆，双组份脂肪族聚氨酯面漆 2.底漆 2道 中漆 1道 面漆 2道 3.漆膜厚度≥280um | m | 1.2 | 2 | 2.4 | 8.35 | 24.048 | 材料乙供 | 重锈
108 |  |  | 悬臂支架（B.K.T) | 槽钢 | [14a | 除锈防腐：1.环氧富锌底漆，环氧云铁中间漆，双组份脂肪族聚氨酯面漆 2.底漆 2道 中漆 1道 面漆 2道 3.漆膜厚度≥280um | m | 1.3 | 4 | 5.2 | 14.54 | 90.7296 | 材料乙供 | 重锈
109 |  |  | 平台支架（B.K.T) | 钢板 | δ12 | 除锈防腐：1.环氧富锌底漆，环氧云铁中间漆，双组份脂肪族聚氨酯面漆 2.底漆 2道 中漆 1道 面漆 2道 3.漆膜厚度≥280um | kg | 3.38 | 1 | 3.38 | 94.2 | 382.0752 | 材料乙供 | 重锈
110 |  | 护栏 | 立柱 | 角钢 | ∠50*50*5 | 更换（包含拆除和安装，及材料乙供），除锈防腐：1.环氧富锌底漆，环氧云铁中间漆，双组份脂肪族聚氨酯面漆 2.底漆 2道 中漆 1道 面漆 2道 3.漆膜厚度≥280um | m | 1.238 | 10 | 12.38 | 3.77 | 11.2014 | 材料乙供 | 轻锈
111 |  |  | 扶手 | 钢管 | φ38*2.5 | 更换（包含拆除和安装，及材料乙供），除锈防腐：1.环氧富锌底漆，环氧云铁中间漆，双组份脂肪族聚氨酯面漆 2.底漆 2道 中漆 1道 面漆 2道 3.漆膜厚度≥280um | m | 7.6 | 1 | 7.6 | 3.84 | 7.0042 | 材料乙供 | 轻锈
112 |  |  | 横杆 | 扁钢 | ▬30*4 | 更换（包含拆除和安装，及材料乙供），除锈防腐：1.环氧富锌底漆，环氧云铁中间漆，双组份脂肪族聚氨酯面漆 2.底漆 2道 中漆 1道 面漆 2道 3.漆膜厚度≥280um | m | 7.6 | 2 | 15.2 | 0.94 | 3.4291 | 材料乙供 | 轻锈
113 |  |  | 踢脚板 | 扁钢 | ▬100*5 | 更换（包含拆除和安装，及材料乙供），除锈防腐：1.环氧富锌底漆，环氧云铁中间漆，双组份脂肪族聚氨酯面漆 2.底漆 2道 中漆 1道 面漆 2道 3.漆膜厚度≥280um | m | 7.6 | 1 | 7.6 | 3.92 | 7.1501 | 材料乙供 | 轻锈
114 |  | 直爬梯 | 梯柱 | 角钢 | ∠50*50*6 | 更换（包含拆除和安装，及材料乙供），除锈防腐：1.环氧富锌底漆，环氧云铁中间漆，双组份脂肪族聚氨酯面漆 2.底漆 2道 中漆 1道 面漆 2道 3.漆膜厚度≥280um | m | 6.1 | 2 | 12.2 | 3.77 | 11.0386 | 材料乙供 | 轻锈
115 |  |  | 踏棍 | 圆钢 | φ20 | 更换（包含拆除和安装，及材料乙供），除锈防腐：1.环氧富锌底漆，环氧云铁中间漆，双组份脂肪族聚氨酯面漆 2.底漆 2道 中漆 1道 面漆 2道 3.漆膜厚度≥280um | m | 0.5 | 20.3333 | 10.1667 | 2.47 | 6.0268 | 材料乙供 | 轻锈
116 |  |  | 护笼纵向扁钢 | 扁钢 | ▬30*4 | 更换（包含拆除和安装，及材料乙供），除锈防腐：1.环氧富锌底漆，环氧云铁中间漆，双组份脂肪族聚氨酯面漆 2.底漆 2道 中漆 1道 面漆 2道 3.漆膜厚度≥280um | m | 4.1 | 5 | 20.5 | 0.94 | 4.6248 | 材料乙供 | 轻锈
117 |  |  | 护笼横向扁钢 | 扁钢 | ▬50*4 | 更换（包含拆除和安装，及材料乙供），除锈防腐：1.环氧富锌底漆，环氧云铁中间漆，双组份脂肪族聚氨酯面漆 2.底漆 2道 中漆 1道 面漆 2道 3.漆膜厚度≥280um | m | 1.8 | 8.4545 | 15.2182 | 1.57 | 5.7342 | 材料乙供 | 轻锈
118 | 45200(10F) | 平台 | 内圈梁 | 角钢 | ∠100*80*6 | 除锈防腐：1.环氧富锌底漆，环氧云铁中间漆，双组份脂肪族聚氨酯面漆 2.底漆 2道 中漆 1道 面漆 2道 3.漆膜厚度≥280um | m | 4.5 | 1 | 4.5 | 8.35 | 45.09 | 材料乙供 | 重锈
119 |  |  | 外圈梁 | 角钢 | ∠100*80*6 | 除锈防腐：1.环氧富锌底漆，环氧云铁中间漆，双组份脂肪族聚氨酯面漆 2.底漆 2道 中漆 1道 面漆 2道 3.漆膜厚度≥280um | m | 6.3 | 1 | 6.3 | 8.35 | 63.126 | 材料乙供 | 重锈
120 |  |  | 边梁 | 角钢 | ∠100*80*6 | 除锈防腐：1.环氧富锌底漆，环氧云铁中间漆，双组份脂肪族聚氨酯面漆 2.底漆 2道 中漆 1道 面漆 2道 3.漆膜厚度≥280um | m | 1.2 | 2 | 2.4 | 8.35 | 24.048 | 材料乙供 | 重锈
121 |  |  | 悬臂支架（B.K.T) | 槽钢 | [14a | 除锈防腐：1.环氧富锌底漆，环氧云铁中间漆，双组份脂肪族聚氨酯面漆 2.底漆 2道 中漆 1道 面漆 2道 3.漆膜厚度≥280um | m | 1.3 | 5 | 6.5 | 14.54 | 113.412 | 材料乙供 | 重锈
122 |  |  | 平台支架（B.K.T) | 钢板 | δ12 | 除锈防腐：1.环氧富锌底漆，环氧云铁中间漆，双组份脂肪族聚氨酯面漆 2.底漆 2道 中漆 1道 面漆 2道 3.漆膜厚度≥280um | kg | 3.38 | 1 | 3.38 | 94.2 | 382.0752 | 材料乙供 | 重锈
123 |  | 护栏 | 立柱 | 角钢 | ∠50*50*5 | 更换（包含拆除和安装，及材料乙供），除锈防腐：1.环氧富锌底漆，环氧云铁中间漆，双组份脂肪族聚氨酯面漆 2.底漆 2道 中漆 1道 面漆 2道 3.漆膜厚度≥280um | m | 1.238 | 11 | 13.618 | 3.77 | 12.3216 | 材料乙供 | 轻锈
124 |  |  | 扶手 | 钢管 | φ38*2.5 | 更换（包含拆除和安装，及材料乙供），除锈防腐：1.环氧富锌底漆，环氧云铁中间漆，双组份脂肪族聚氨酯面漆 2.底漆 2道 中漆 1道 面漆 2道 3.漆膜厚度≥280um | m | 8.7 | 1 | 8.7 | 3.84 | 8.0179 | 材料乙供 | 轻锈
125 |  |  | 横杆 | 扁钢 | ▬30*4 | 更换（包含拆除和安装，及材料乙供），除锈防腐：1.环氧富锌底漆，环氧云铁中间漆，双组份脂肪族聚氨酯面漆 2.底漆 2道 中漆 1道 面漆 2道 3.漆膜厚度≥280um | m | 8.7 | 2 | 17.4 | 0.94 | 3.9254 | 材料乙供 | 轻锈
126 |  |  | 踢脚板 | 扁钢 | ▬100*5 | 更换（包含拆除和安装，及材料乙供），除锈防腐：1.环氧富锌底漆，环氧云铁中间漆，双组份脂肪族聚氨酯面漆 2.底漆 2道 中漆 1道 面漆 2道 3.漆膜厚度≥280um | m | 8.7 | 1 | 8.7 | 3.92 | 8.185 | 材料乙供 | 轻锈
127 |  | 直爬梯 | 梯柱 | 角钢 | ∠50*50*6 | 更换（包含拆除和安装，及材料乙供），除锈防腐：1.环氧富锌底漆，环氧云铁中间漆，双组份脂肪族聚氨酯面漆 2.底漆 2道 中漆 1道 面漆 2道 3.漆膜厚度≥280um | m | 7.1 | 2 | 14.2 | 3.77 | 12.8482 | 材料乙供 | 轻锈
128 |  |  | 踏棍 | 圆钢 | φ20 | 更换（包含拆除和安装，及材料乙供），除锈防腐：1.环氧富锌底漆，环氧云铁中间漆，双组份脂肪族聚氨酯面漆 2.底漆 2道 中漆 1道 面漆 2道 3.漆膜厚度≥280um | m | 0.5 | 23.6667 | 11.8333 | 2.47 | 7.0148 | 材料乙供 | 轻锈
129 |  |  | 护笼纵向扁钢 | 扁钢 | ▬30*4 | 更换（包含拆除和安装，及材料乙供），除锈防腐：1.环氧富锌底漆，环氧云铁中间漆，双组份脂肪族聚氨酯面漆 2.底漆 2道 中漆 1道 面漆 2道 3.漆膜厚度≥280um | m | 5.1 | 5 | 25.5 | 0.94 | 5.7528 | 材料乙供 | 轻锈
130 |  |  | 护笼横向扁钢 | 扁钢 | ▬50*4 | 更换（包含拆除和安装，及材料乙供），除锈防腐：1.环氧富锌底漆，环氧云铁中间漆，双组份脂肪族聚氨酯面漆 2.底漆 2道 中漆 1道 面漆 2道 3.漆膜厚度≥280um | m | 1.8 | 10.2727 | 18.4909 | 1.57 | 6.9674 | 材料乙供 | 轻锈
131 | 49200(11F) | 平台 | 内圈梁 | 角钢 | ∠100*80*6 | 除锈防腐：1.环氧富锌底漆，环氧云铁中间漆，双组份脂肪族聚氨酯面漆 2.底漆 2道 中漆 1道 面漆 2道 3.漆膜厚度≥280um | m | 1.9 | 1 | 1.9 | 8.35 | 19.038 | 材料乙供 | 重锈
132 |  |  | 外圈梁 | 角钢 | ∠100*80*6 | 除锈防腐：1.环氧富锌底漆，环氧云铁中间漆，双组份脂肪族聚氨酯面漆 2.底漆 2道 中漆 1道 面漆 2道 3.漆膜厚度≥280um | m | 2.6 | 1 | 2.6 | 8.35 | 26.052 | 材料乙供 | 重锈
133 |  |  | 边梁 | 角钢 | ∠100*80*6 | 除锈防腐：1.环氧富锌底漆，环氧云铁中间漆，双组份脂肪族聚氨酯面漆 2.底漆 2道 中漆 1道 面漆 2道 3.漆膜厚度≥280um | m | 1.2 | 2 | 2.4 | 8.35 | 24.048 | 材料乙供 | 重锈
134 |  |  | 悬臂支架（B.K.T) | 槽钢 | [14a | 更换（包含拆除和安装，及材料乙供），除锈防腐：1.环氧富锌底漆，环氧云铁中间漆，双组份脂肪族聚氨酯面漆 2.底漆 2道 中漆 1道 面漆 2道 3.漆膜厚度≥280um | m | 1.3 | 2 | 2.6 | 14.54 | 45.3648 | 材料乙供 | 轻锈
135 |  |  | 平台支架（B.K.T) | 钢板 | δ12 | 除锈防腐：1.环氧富锌底漆，环氧云铁中间漆，双组份脂肪族聚氨酯面漆 2.底漆 2道 中漆 1道 面漆 2道 3.漆膜厚度≥280um | kg | 3.38 | 1 | 3.38 | 94.2 | 382.0752 | 材料乙供 | 重锈
136 |  | 护栏 | 立柱 | 角钢 | ∠50*50*5 | 更换（包含拆除和安装，及材料乙供），除锈防腐：1.环氧富锌底漆，环氧云铁中间漆，双组份脂肪族聚氨酯面漆 2.底漆 2道 中漆 1道 面漆 2道 3.漆膜厚度≥280um | m | 1.238 | 8 | 9.904 | 3.77 | 8.9611 | 材料乙供 | 轻锈
137 |  |  | 扶手 | 钢管 | φ38*2.5 | 更换（包含拆除和安装，及材料乙供），除锈防腐：1.环氧富锌底漆，环氧云铁中间漆，双组份脂肪族聚氨酯面漆 2.底漆 2道 中漆 1道 面漆 2道 3.漆膜厚度≥280um | m | 5 | 1 | 5 | 3.84 | 4.608 | 材料乙供 | 轻锈
138 |  |  | 横杆 | 扁钢 | ▬30*4 | 更换（包含拆除和安装，及材料乙供），除锈防腐：1.环氧富锌底漆，环氧云铁中间漆，双组份脂肪族聚氨酯面漆 2.底漆 2道 中漆 1道 面漆 2道 3.漆膜厚度≥280um | m | 5 | 2 | 10 | 0.94 | 2.256 | 材料乙供 | 轻锈
139 |  |  | 踢脚板 | 扁钢 | ▬100*5 | 更换（包含拆除和安装，及材料乙供），除锈防腐：1.环氧富锌底漆，环氧云铁中间漆，双组份脂肪族聚氨酯面漆 2.底漆 2道 中漆 1道 面漆 2道 3.漆膜厚度≥280um | m | 5 | 1 | 5 | 3.92 | 4.704 | 材料乙供 | 轻锈
140 |  | 直爬梯 | 梯柱 | 角钢 | ∠50*50*6 | 更换（包含拆除和安装，及材料乙供），除锈防腐：1.环氧富锌底漆，环氧云铁中间漆，双组份脂肪族聚氨酯面漆 2.底漆 2道 中漆 1道 面漆 2道 3.漆膜厚度≥280um | m | 5.5 | 2 | 11 | 3.77 | 9.9528 | 材料乙供 | 轻锈
141 |  |  | 踏棍 | 圆钢 | φ20 | 更换（包含拆除和安装，及材料乙供），除锈防腐：1.环氧富锌底漆，环氧云铁中间漆，双组份脂肪族聚氨酯面漆 2.底漆 2道 中漆 1道 面漆 2道 3.漆膜厚度≥280um | m | 0.5 | 18.3333 | 9.1667 | 2.47 | 5.434 | 材料乙供 | 轻锈
142 |  |  | 护笼纵向扁钢 | 扁钢 | ▬30*4 | 更换（包含拆除和安装，及材料乙供），除锈防腐：1.环氧富锌底漆，环氧云铁中间漆，双组份脂肪族聚氨酯面漆 2.底漆 2道 中漆 1道 面漆 2道 3.漆膜厚度≥280um | m | 3.5 | 5 | 17.5 | 0.94 | 3.948 | 材料乙供 | 轻锈
143 |  |  | 护笼横向扁钢 | 扁钢 | ▬50*4 | 更换（包含拆除和安装，及材料乙供），除锈防腐：1.环氧富锌底漆，环氧云铁中间漆，双组份脂肪族聚氨酯面漆 2.底漆 2道 中漆 1道 面漆 2道 3.漆膜厚度≥280um | m | 1.8 | 7.3636 | 13.2545 | 1.57 | 4.9943 | 材料乙供 | 轻锈
144 | 53000(12F) | 平台 | 内圈梁 | 角钢 | ∠100*80*6 | 除锈防腐：1.环氧富锌底漆，环氧云铁中间漆，双组份脂肪族聚氨酯面漆 2.底漆 2道 中漆 1道 面漆 2道 3.漆膜厚度≥280um | m | 5.6 | 1 | 5.6 | 8.35 | 56.112 | 材料乙供 | 重锈
145 |  |  | 外圈梁 | 角钢 | ∠100*80*6 | 除锈防腐：1.环氧富锌底漆，环氧云铁中间漆，双组份脂肪族聚氨酯面漆 2.底漆 2道 中漆 1道 面漆 2道 3.漆膜厚度≥280um | m | 7.8 | 1 | 7.8 | 8.35 | 78.156 | 材料乙供 | 重锈
146 |  |  | 边梁 | 角钢 | ∠100*80*6 | 除锈防腐：1.环氧富锌底漆，环氧云铁中间漆，双组份脂肪族聚氨酯面漆 2.底漆 2道 中漆 1道 面漆 2道 3.漆膜厚度≥280um | m | 1.2 | 2 | 2.4 | 8.35 | 24.048 | 材料乙供 | 重锈
147 |  |  | 悬臂支架（B.K.T) | 槽钢 | [14a | 更换（包含拆除和安装，及材料乙供），除锈防腐：1.环氧富锌底漆，环氧云铁中间漆，双组份脂肪族聚氨酯面漆 2.底漆 2道 中漆 1道 面漆 2道 3.漆膜厚度≥280um | m | 1.3 | 7 | 9.1 | 14.54 | 158.7768 | 材料乙供 | 轻锈
148 |  |  | 平台支架（B.K.T) | 钢板 | δ12 | 除锈防腐：1.环氧富锌底漆，环氧云铁中间漆，双组份脂肪族聚氨酯面漆 2.底漆 2道 中漆 1道 面漆 2道 3.漆膜厚度≥280um | kg | 3.38 | 1 | 3.38 | 94.2 | 382.0752 | 材料乙供 | 重锈
149 |  | 护栏 | 立柱 | 角钢 | ∠50*50*5 | 更换（包含拆除和安装，及材料乙供），除锈防腐：1.环氧富锌底漆，环氧云铁中间漆，双组份脂肪族聚氨酯面漆 2.底漆 2道 中漆 1道 面漆 2道 3.漆膜厚度≥280um | m | 1.238 | 13 | 16.094 | 3.77 | 14.5619 | 材料乙供 | 轻锈
150 |  |  | 扶手 | 钢管 | φ38*2.5 | 更换（包含拆除和安装，及材料乙供），除锈防腐：1.环氧富锌底漆，环氧云铁中间漆，双组份脂肪族聚氨酯面漆 2.底漆 2道 中漆 1道 面漆 2道 3.漆膜厚度≥280um | m | 10.2 | 1 | 10.2 | 3.84 | 9.4003 | 材料乙供 | 轻锈
151 |  |  | 横杆 | 扁钢 | ▬30*4 | 更换（包含拆除和安装，及材料乙供），除锈防腐：1.环氧富锌底漆，环氧云铁中间漆，双组份脂肪族聚氨酯面漆 2.底漆 2道 中漆 1道 面漆 2道 3.漆膜厚度≥280um | m | 10.2 | 2 | 20.4 | 0.94 | 4.6022 | 材料乙供 | 轻锈
152 |  |  | 踢脚板 | 扁钢 | ▬100*5 | 更换（包含拆除和安装，及材料乙供），除锈防腐：1.环氧富锌底漆，环氧云铁中间漆，双组份脂肪族聚氨酯面漆 2.底漆 2道 中漆 1道 面漆 2道 3.漆膜厚度≥280um | m | 10.2 | 1 | 10.2 | 3.92 | 9.5962 | 材料乙供 | 轻锈
153 |  | 直爬梯 | 梯柱 | 角钢 | ∠50*50*6 | 更换（包含拆除和安装，及材料乙供），除锈防腐：1.环氧富锌底漆，环氧云铁中间漆，双组份脂肪族聚氨酯面漆 2.底漆 2道 中漆 1道 面漆 2道 3.漆膜厚度≥280um | m | 5.3 | 2 | 10.6 | 3.77 | 9.5909 | 材料乙供 | 轻锈
154 |  |  | 踏棍 | 圆钢 | φ20 | 更换（包含拆除和安装，及材料乙供），除锈防腐：1.环氧富锌底漆，环氧云铁中间漆，双组份脂肪族聚氨酯面漆 2.底漆 2道 中漆 1道 面漆 2道 3.漆膜厚度≥280um | m | 0.5 | 17.6667 | 8.8333 | 2.47 | 5.2364 | 材料乙供 | 轻锈
155 |  |  | 护笼纵向扁钢 | 扁钢 | ▬30*4 | 更换（包含拆除和安装，及材料乙供），除锈防腐：1.环氧富锌底漆，环氧云铁中间漆，双组份脂肪族聚氨酯面漆 2.底漆 2道 中漆 1道 面漆 2道 3.漆膜厚度≥280um | m | 3.3 | 5 | 16.5 | 0.94 | 3.7224 | 材料乙供 | 轻锈
156 |  |  | 护笼横向扁钢 | 扁钢 | ▬50*4 | 更换（包含拆除和安装，及材料乙供），除锈防腐：1.环氧富锌底漆，环氧云铁中间漆，双组份脂肪族聚氨酯面漆 2.底漆 2道 中漆 1道 面漆 2道 3.漆膜厚度≥280um | m | 1.8 | 7 | 12.6 | 1.57 | 4.7477 | 材料乙供 | 轻锈
157 | 58200(13F) | 平台 | 内圈梁 | 角钢 | ∠100*80*6 | 除锈防腐：1.环氧富锌底漆，环氧云铁中间漆，双组份脂肪族聚氨酯面漆 2.底漆 2道 中漆 1道 面漆 2道 3.漆膜厚度≥280um | m | 10 | 1 | 10 | 8.35 | 100.2 | 材料乙供 | 重锈
158 |  |  | 外圈梁 | 角钢 | ∠100*80*6 | 除锈防腐：1.环氧富锌底漆，环氧云铁中间漆，双组份脂肪族聚氨酯面漆 2.底漆 2道 中漆 1道 面漆 2道 3.漆膜厚度≥280um | m | 15 | 1 | 15 | 8.35 | 150.3 | 材料乙供 | 重锈
159 |  |  | 边梁 | 角钢 | ∠100*80*6 | 除锈防腐：1.环氧富锌底漆，环氧云铁中间漆，双组份脂肪族聚氨酯面漆 2.底漆 2道 中漆 1道 面漆 2道 3.漆膜厚度≥280um | m | 1.2 | 2 | 2.4 | 8.35 | 24.048 | 材料乙供 | 重锈
160 |  |  | 悬臂支架（B.K.T) | 槽钢 | [14a | 更换（包含拆除和安装，及材料乙供），除锈防腐：1.环氧富锌底漆，环氧云铁中间漆，双组份脂肪族聚氨酯面漆 2.底漆 2道 中漆 1道 面漆 2道 3.漆膜厚度≥280um | m | 1.3 | 12 | 15.6 | 14.54 | 272.1888 | 材料乙供 | 轻锈
161 |  |  | 平台支架（B.K.T) | 钢板 | δ12 | 除锈防腐：1.环氧富锌底漆，环氧云铁中间漆，双组份脂肪族聚氨酯面漆 2.底漆 2道 中漆 1道 面漆 2道 3.漆膜厚度≥280um | kg | 3.38 | 1 | 3.38 | 94.2 | 382.0752 | 材料乙供 | 重锈
162 |  | 护栏 | 立柱 | 角钢 | ∠50*50*5 | 更换（包含拆除和安装，及材料乙供），除锈防腐：1.环氧富锌底漆，环氧云铁中间漆，双组份脂肪族聚氨酯面漆 2.底漆 2道 中漆 1道 面漆 2道 3.漆膜厚度≥280um | m | 1.238 | 20 | 24.76 | 3.77 | 22.4028 | 材料乙供 | 轻锈
163 |  |  | 扶手 | 钢管 | φ38*2.5 | 更换（包含拆除和安装，及材料乙供），除锈防腐：1.环氧富锌底漆，环氧云铁中间漆，双组份脂肪族聚氨酯面漆 2.底漆 2道 中漆 1道 面漆 2道 3.漆膜厚度≥280um | m | 17.4 | 1 | 17.4 | 3.84 | 16.0358 | 材料乙供 | 轻锈
164 |  |  | 横杆 | 扁钢 | ▬30*4 | 更换（包含拆除和安装，及材料乙供），除锈防腐：1.环氧富锌底漆，环氧云铁中间漆，双组份脂肪族聚氨酯面漆 2.底漆 2道 中漆 1道 面漆 2道 3.漆膜厚度≥280um | m | 17.4 | 2 | 34.8 | 0.94 | 7.8509 | 材料乙供 | 轻锈
165 |  |  | 踢脚板 | 扁钢 | ▬100*5 | 更换（包含拆除和安装，及材料乙供），除锈防腐：1.环氧富锌底漆，环氧云铁中间漆，双组份脂肪族聚氨酯面漆 2.底漆 2道 中漆 1道 面漆 2道 3.漆膜厚度≥280um | m | 17.4 | 1 | 17.4 | 3.92 | 16.3699 | 材料乙供 | 轻锈
166 |  | 直爬梯 | 梯柱 | 角钢 | ∠50*50*6 | 更换（包含拆除和安装，及材料乙供），除锈防腐：1.环氧富锌底漆，环氧云铁中间漆，双组份脂肪族聚氨酯面漆 2.底漆 2道 中漆 1道 面漆 2道 3.漆膜厚度≥280um | m | 6.3 | 2 | 12.6 | 3.77 | 11.4005 | 材料乙供 | 轻锈
167 |  |  | 踏棍 | 圆钢 | φ20 | 更换（包含拆除和安装，及材料乙供），除锈防腐：1.环氧富锌底漆，环氧云铁中间漆，双组份脂肪族聚氨酯面漆 2.底漆 2道 中漆 1道 面漆 2道 3.漆膜厚度≥280um | m | 0.5 | 21 | 10.5 | 2.47 | 6.2244 | 材料乙供 | 轻锈
168 |  |  | 护笼纵向扁钢 | 扁钢 | ▬30*4 | 更换（包含拆除和安装，及材料乙供），除锈防腐：1.环氧富锌底漆，环氧云铁中间漆，双组份脂肪族聚氨酯面漆 2.底漆 2道 中漆 1道 面漆 2道 3.漆膜厚度≥280um | m | 4.3 | 5 | 21.5 | 0.94 | 4.8504 | 材料乙供 | 轻锈
169 |  |  | 护笼横向扁钢 | 扁钢 | ▬50*4 | 更换（包含拆除和安装，及材料乙供），除锈防腐：1.环氧富锌底漆，环氧云铁中间漆，双组份脂肪族聚氨酯面漆 2.底漆 2道 中漆 1道 面漆 2道 3.漆膜厚度≥280um | m | 1.8 | 8.8182 | 15.8727 | 1.57 | 5.9808 | 材料乙供 | 轻锈
170 | 61300(顶层) | 平台 | 内圈梁 | 角钢 | ∠100*80*6 | 除锈防腐：1.环氧富锌底漆，环氧云铁中间漆，双组份脂肪族聚氨酯面漆 2.底漆 2道 中漆 1道 面漆 2道 3.漆膜厚度≥280um | m | 3.8 | 1 | 3.8 | 8.35 | 38.076 | 材料乙供 | 重锈
171 |  |  | 外圈梁 | 角钢 | ∠100*80*6 | 除锈防腐：1.环氧富锌底漆，环氧云铁中间漆，双组份脂肪族聚氨酯面漆 2.底漆 2道 中漆 1道 面漆 2道 3.漆膜厚度≥280um | m | 17 | 1 | 17 | 8.35 | 170.34 | 材料乙供 | 重锈
172 |  |  | 边梁 | 角钢 | ∠100*80*6 | 除锈防腐：1.环氧富锌底漆，环氧云铁中间漆，双组份脂肪族聚氨酯面漆 2.底漆 2道 中漆 1道 面漆 2道 3.漆膜厚度≥280um | m | / | / | / | 8.35 | 0 | 材料乙供 | 重锈
173 |  |  | 悬臂支架（B.K.T) | 槽钢 | [14a | 除锈防腐：1.环氧富锌底漆，环氧云铁中间漆，双组份脂肪族聚氨酯面漆 2.底漆 2道 中漆 1道 面漆 2道 3.漆膜厚度≥280um | m | 2.1 | 20 | 42 | 14.54 | 732.816 | 材料乙供 | 重锈
174 |  |  | 平台支架（B.K.T) | 钢板 | δ12 | 除锈防腐：1.环氧富锌底漆，环氧云铁中间漆，双组份脂肪族聚氨酯面漆 2.底漆 2道 中漆 1道 面漆 2道 3.漆膜厚度≥280um | kg | 3.38 | 1 | 3.38 | 94.2 | 382.0752 | 材料乙供 | 重锈
175 |  | 护栏 | 立柱 | 角钢 | ∠50*50*5 | 更换（包含拆除和安装，及材料乙供），除锈防腐：1.环氧富锌底漆，环氧云铁中间漆，双组份脂肪族聚氨酯面漆 2.底漆 2道 中漆 1道 面漆 2道 3.漆膜厚度≥280um | m | 1.238 | 20 | 24.76 | 3.77 | 22.4028 | 材料乙供 | 轻锈
176 |  |  | 扶手 | 钢管 | φ38*2.5 | 更换（包含拆除和安装，及材料乙供），除锈防腐：1.环氧富锌底漆，环氧云铁中间漆，双组份脂肪族聚氨酯面漆 2.底漆 2道 中漆 1道 面漆 2道 3.漆膜厚度≥280um | m | 17 | 1 | 17 | 3.84 | 15.6672 | 材料乙供 | 轻锈
177 |  |  | 横杆 | 扁钢 | ▬30*4 | 更换（包含拆除和安装，及材料乙供），除锈防腐：1.环氧富锌底漆，环氧云铁中间漆，双组份脂肪族聚氨酯面漆 2.底漆 2道 中漆 1道 面漆 2道 3.漆膜厚度≥280um | m | 17 | 2 | 34 | 0.94 | 7.6704 | 材料乙供 | 轻锈
178 |  |  | 踢脚板 | 扁钢 | ▬100*5 | 更换（包含拆除和安装，及材料乙供），除锈防腐：1.环氧富锌底漆，环氧云铁中间漆，双组份脂肪族聚氨酯面漆 2.底漆 2道 中漆 1道 面漆 2道 3.漆膜厚度≥280um | m | 17 | 1 | 17 | 3.92 | 15.9936 | 材料乙供 | 轻锈
179 |  | 直爬梯 | 梯柱 | 角钢 | ∠50*50*6 | 更换（包含拆除和安装，及材料乙供），除锈防腐：1.环氧富锌底漆，环氧云铁中间漆，双组份脂肪族聚氨酯面漆 2.底漆 2道 中漆 1道 面漆 2道 3.漆膜厚度≥280um | m | 4.6 | 2 | 9.2 | 3.77 | 8.3242 | 材料乙供 | 轻锈
180 |  |  | 踏棍 | 圆钢 | φ20 | 更换（包含拆除和安装，及材料乙供），除锈防腐：1.环氧富锌底漆，环氧云铁中间漆，双组份脂肪族聚氨酯面漆 2.底漆 2道 中漆 1道 面漆 2道 3.漆膜厚度≥280um | m | 0.5 | 15.3333 | 7.6667 | 2.47 | 4.5448 | 材料乙供 | 轻锈
181 |  |  | 护笼纵向扁钢 | 扁钢 | ▬30*4 | 更换（包含拆除和安装，及材料乙供），除锈防腐：1.环氧富锌底漆，环氧云铁中间漆，双组份脂肪族聚氨酯面漆 2.底漆 2道 中漆 1道 面漆 2道 3.漆膜厚度≥280um | m | 2.6 | 5 | 13 | 0.94 | 2.9328 | 材料乙供 | 轻锈
182 |  |  | 护笼横向扁钢 | 扁钢 | ▬50*4 | 更换（包含拆除和安装，及材料乙供），除锈防腐：1.环氧富锌底漆，环氧云铁中间漆，双组份脂肪族聚氨酯面漆 2.底漆 2道 中漆 1道 面漆 2道 3.漆膜厚度≥280um | m | 1.8 | 5.7273 | 10.3091 | 1.57 | 3.8845 | 材料乙供 | 轻锈

## 劳动保护43-C-203
芳烃团队塔设备劳动保护维修工程
序号 | 施工项目 |  | 规格 | 标高（EL）MM | 工作范围描述 | 计量单位 | 暂定总量KG | 备注
1 | 内圈梁 | 角钢 | ∠110*70*6 | 3500 | 除锈防腐：1.环氧富锌底漆，环氧云铁中间漆，双组份脂肪族聚氨酯面漆 2.底漆 2道 中漆 1道 面漆 2道 3.漆膜厚度≥280um | m | 14.736 | 材料乙供 | 重锈
2 | 外圈梁 | 角钢 | ∠110*70*6 | 3500 | 除锈防腐：1.环氧富锌底漆，环氧云铁中间漆，双组份脂肪族聚氨酯面漆 2.底漆 2道 中漆 1道 面漆 2道 3.漆膜厚度≥280um | m | 24.1848 | 材料乙供 | 重锈
3 | 边梁 | 角钢 | ∠110*70*6 | 3500 | 除锈防腐：1.环氧富锌底漆，环氧云铁中间漆，双组份脂肪族聚氨酯面漆 2.底漆 2道 中漆 1道 面漆 2道 3.漆膜厚度≥280um | m | 3.696 | 材料乙供 | 重锈
4 | 平台支架（B.K.T) | 槽钢 | [140*58*6 | 3500 | 除锈防腐：1.环氧富锌底漆，环氧云铁中间漆，双组份脂肪族聚氨酯面漆 2.底漆 2道 中漆 1道 面漆 2道 3.漆膜厚度≥280um | KG | 300 | 材料乙供 | 重锈
5 | 平台支架（B.K.T) | 钢板 | δ10 | 3500 | 除锈防腐：1.环氧富锌底漆，环氧云铁中间漆，双组份脂肪族聚氨酯面漆 2.底漆 2道 中漆 1道 面漆 2道 3.漆膜厚度≥280um | KG | 249.6 | 材料乙供 | 重锈
6 | 立柱 | 角钢 | ∠50*50*5 | 3500 | 更换（包含拆除和安装，及材料乙供），除锈防腐：1.环氧富锌底漆，环氧云铁中间漆，双组份脂肪族聚氨酯面漆 2.底漆 2道 中漆 1道 面漆 2道 3.漆膜厚度≥280um | m | 41.5968 | 材料乙供 | 轻锈
7 | 扶手 | 钢管 | φ33.5*3.25 | 3500 | 更换（包含拆除和安装，及材料乙供），除锈防腐：1.环氧富锌底漆，环氧云铁中间漆，双组份脂肪族聚氨酯面漆 2.底漆 2道 中漆 1道 面漆 2道 3.漆膜厚度≥280um | m | 28.0836 | 材料乙供 | 轻锈
8 | 横杆 | 扁钢 | ▬25*4 | 3500 | 更换（包含拆除和安装，及材料乙供），除锈防腐：1.环氧富锌底漆，环氧云铁中间漆，双组份脂肪族聚氨酯面漆 2.底漆 2道 中漆 1道 面漆 2道 3.漆膜厚度≥280um | m | 56.1672 | 材料乙供 | 轻锈
9 | 直爬梯 | 圆钢 | φ16 | 3500 | 更换（包含拆除和安装，及材料乙供），除锈防腐：1.环氧富锌底漆，环氧云铁中间漆，双组份脂肪族聚氨酯面漆 2.底漆 2道 中漆 1道 面漆 2道 3.漆膜厚度≥280um | KG | 24 | 材料乙供 | 轻锈
10 | 直爬梯 | 钢管 | φ48*3.5 | 3500 | 更换（包含拆除和安装，及材料乙供），除锈防腐：1.环氧富锌底漆，环氧云铁中间漆，双组份脂肪族聚氨酯面漆 2.底漆 2道 中漆 1道 面漆 2道 3.漆膜厚度≥280um | KG | 1.8 | 材料乙供 | 轻锈
11 | 直爬梯 | 扁钢 | ▬60*10 | 3500 | 更换（包含拆除和安装，及材料乙供），除锈防腐：1.环氧富锌底漆，环氧云铁中间漆，双组份脂肪族聚氨酯面漆 2.底漆 2道 中漆 1道 面漆 2道 3.漆膜厚度≥280um | KG | 24 | 材料乙供 | 轻锈
12 | 内圈梁 | 角钢 | ∠110*70*6 | 6300 | 除锈防腐：1.环氧富锌底漆，环氧云铁中间漆，双组份脂肪族聚氨酯面漆 2.底漆 2道 中漆 1道 面漆 2道 3.漆膜厚度≥280um | m | 16.2 | 材料乙供 | 重锈
13 | 外圈梁 | 角钢 | ∠110*70*6 | 6300 | 除锈防腐：1.环氧富锌底漆，环氧云铁中间漆，双组份脂肪族聚氨酯面漆 2.底漆 2道 中漆 1道 面漆 2道 3.漆膜厚度≥280um | m | 28.08 | 材料乙供 | 重锈
14 | 边梁 | 角钢 | ∠110*70*6 | 6300 | 除锈防腐：1.环氧富锌底漆，环氧云铁中间漆，双组份脂肪族聚氨酯面漆 2.底漆 2道 中漆 1道 面漆 2道 3.漆膜厚度≥280um | m | 4.176 | 材料乙供 | 重锈
15 | 平台支架（B.K.T) | 槽钢 | [140*58*6 | 6300 | 除锈防腐：1.环氧富锌底漆，环氧云铁中间漆，双组份脂肪族聚氨酯面漆 2.底漆 2道 中漆 1道 面漆 2道 3.漆膜厚度≥280um | KG | 336 | 材料乙供 | 重锈
16 | 平台支架（B.K.T) | 钢板 | δ10 | 6300 | 除锈防腐：1.环氧富锌底漆，环氧云铁中间漆，双组份脂肪族聚氨酯面漆 2.底漆 2道 中漆 1道 面漆 2道 3.漆膜厚度≥280um | KG | 280.8 | 材料乙供 | 重锈
17 | 立柱 | 角钢 | ∠50*50*5 | 6300 | 更换（包含拆除和安装，及材料乙供），除锈防腐：1.环氧富锌底漆，环氧云铁中间漆，双组份脂肪族聚氨酯面漆 2.底漆 2道 中漆 1道 面漆 2道 3.漆膜厚度≥280um | m | 47.5392 | 材料乙供 | 轻锈
18 | 扶手 | 钢管 | φ33.5*3.25 | 6300 | 更换（包含拆除和安装，及材料乙供），除锈防腐：1.环氧富锌底漆，环氧云铁中间漆，双组份脂肪族聚氨酯面漆 2.底漆 2道 中漆 1道 面漆 2道 3.漆膜厚度≥280um | m | 32.4 | 材料乙供 | 轻锈
19 | 横杆 | 扁钢 | ▬25*4 | 6300 | 更换（包含拆除和安装，及材料乙供），除锈防腐：1.环氧富锌底漆，环氧云铁中间漆，双组份脂肪族聚氨酯面漆 2.底漆 2道 中漆 1道 面漆 2道 3.漆膜厚度≥280um | m | 64.8 | 材料乙供 | 轻锈
20 | 直爬梯 | 圆钢 | φ16 | 6300 | 更换（包含拆除和安装，及材料乙供），除锈防腐：1.环氧富锌底漆，环氧云铁中间漆，双组份脂肪族聚氨酯面漆 2.底漆 2道 中漆 1道 面漆 2道 3.漆膜厚度≥280um | KG | 24 | 材料乙供 | 轻锈
21 | 直爬梯 | 钢管 | φ48*3.5 | 6300 | 更换（包含拆除和安装，及材料乙供），除锈防腐：1.环氧富锌底漆，环氧云铁中间漆，双组份脂肪族聚氨酯面漆 2.底漆 2道 中漆 1道 面漆 2道 3.漆膜厚度≥280um | KG | 1.8 | 材料乙供 | 轻锈
22 | 直爬梯 | 扁钢 | ▬60*10 | 6300 | 更换（包含拆除和安装，及材料乙供），除锈防腐：1.环氧富锌底漆，环氧云铁中间漆，双组份脂肪族聚氨酯面漆 2.底漆 2道 中漆 1道 面漆 2道 3.漆膜厚度≥280um | KG | 24 | 材料乙供 | 轻锈
23 | 内圈梁 | 角钢 | ∠110*70*6 | 9000 | 除锈防腐：1.环氧富锌底漆，环氧云铁中间漆，双组份脂肪族聚氨酯面漆 2.底漆 2道 中漆 1道 面漆 2道 3.漆膜厚度≥280um | m | 3.72 | 材料乙供 | 重锈
24 | 外圈梁 | 角钢 | ∠110*70*6 | 9000 | 除锈防腐：1.环氧富锌底漆，环氧云铁中间漆，双组份脂肪族聚氨酯面漆 2.底漆 2道 中漆 1道 面漆 2道 3.漆膜厚度≥280um | m | 5.52 | 材料乙供 | 重锈
25 | 边梁 | 角钢 | ∠110*70*6 | 9000 | 除锈防腐：1.环氧富锌底漆，环氧云铁中间漆，双组份脂肪族聚氨酯面漆 2.底漆 2道 中漆 1道 面漆 2道 3.漆膜厚度≥280um | m | 2.928 | 材料乙供 | 重锈
26 | 平台支架（B.K.T) | 槽钢 | [140*58*6 | 9000 | 除锈防腐：1.环氧富锌底漆，环氧云铁中间漆，双组份脂肪族聚氨酯面漆 2.底漆 2道 中漆 1道 面漆 2道 3.漆膜厚度≥280um | KG | 74.88 | 材料乙供 | 重锈
27 | 平台支架（B.K.T) | 钢板 | δ10 | 9000 | 除锈防腐：1.环氧富锌底漆，环氧云铁中间漆，双组份脂肪族聚氨酯面漆 2.底漆 2道 中漆 1道 面漆 2道 3.漆膜厚度≥280um | KG | 62.4 | 材料乙供 | 重锈
11 | 立柱 | 角钢 | ∠50*50*5 | 9000 | 更换（包含拆除和安装，及材料乙供），除锈防腐：1.环氧富锌底漆，环氧云铁中间漆，双组份脂肪族聚氨酯面漆 2.底漆 2道 中漆 1道 面漆 2道 3.漆膜厚度≥280um | m | 13.32 | 材料乙供 | 轻锈
29 | 扶手 | 钢管 | φ33.5*3.25 | 9000 | 更换（包含拆除和安装，及材料乙供），除锈防腐：1.环氧富锌底漆，环氧云铁中间漆，双组份脂肪族聚氨酯面漆 2.底漆 2道 中漆 1道 面漆 2道 3.漆膜厚度≥280um | m | 8.4396 | 材料乙供 | 轻锈
30 | 横杆 | 扁钢 | ▬25*4 | 9000 | 更换（包含拆除和安装，及材料乙供），除锈防腐：1.环氧富锌底漆，环氧云铁中间漆，双组份脂肪族聚氨酯面漆 2.底漆 2道 中漆 1道 面漆 2道 3.漆膜厚度≥280um | m | 16.8792 | 材料乙供 | 轻锈
31 | 直爬梯 | 圆钢 | φ16 | 9000 | 更换（包含拆除和安装，及材料乙供），除锈防腐：1.环氧富锌底漆，环氧云铁中间漆，双组份脂肪族聚氨酯面漆 2.底漆 2道 中漆 1道 面漆 2道 3.漆膜厚度≥280um | KG | 24 | 材料乙供 | 轻锈
32 | 直爬梯 | 钢管 | φ48*3.5 | 9000 | 更换（包含拆除和安装，及材料乙供），除锈防腐：1.环氧富锌底漆，环氧云铁中间漆，双组份脂肪族聚氨酯面漆 2.底漆 2道 中漆 1道 面漆 2道 3.漆膜厚度≥280um | KG | 1.8 | 材料乙供 | 轻锈
33 | 直爬梯 | 扁钢 | ▬60*10 | 9000 | 更换（包含拆除和安装，及材料乙供），除锈防腐：1.环氧富锌底漆，环氧云铁中间漆，双组份脂肪族聚氨酯面漆 2.底漆 2道 中漆 1道 面漆 2道 3.漆膜厚度≥280um | KG | 24 | 材料乙供 | 轻锈
34 | 内圈梁 | 角钢 | ∠110*70*6 | 13500 | 除锈防腐：1.环氧富锌底漆，环氧云铁中间漆，双组份脂肪族聚氨酯面漆 2.底漆 2道 中漆 1道 面漆 2道 3.漆膜厚度≥280um | m | 1.9584 | 材料乙供 | 重锈
35 | 外圈梁 | 角钢 | ∠110*70*6 | 13500 | 除锈防腐：1.环氧富锌底漆，环氧云铁中间漆，双组份脂肪族聚氨酯面漆 2.底漆 2道 中漆 1道 面漆 2道 3.漆膜厚度≥280um | m | 2.8896 | 材料乙供 | 重锈
36 | 边梁 | 角钢 | ∠110*70*6 | 13500 | 除锈防腐：1.环氧富锌底漆，环氧云铁中间漆，双组份脂肪族聚氨酯面漆 2.底漆 2道 中漆 1道 面漆 2道 3.漆膜厚度≥280um | m | 2.928 | 材料乙供 | 重锈
37 | 平台支架（B.K.T) | 槽钢 | [140*58*6 | 13500 | 除锈防腐：1.环氧富锌底漆，环氧云铁中间漆，双组份脂肪族聚氨酯面漆 2.底漆 2道 中漆 1道 面漆 2道 3.漆膜厚度≥280um | KG | 37.44 | 材料乙供 | 重锈
38 | 平台支架（B.K.T) | 钢板 | δ10 | 13500 | 除锈防腐：1.环氧富锌底漆，环氧云铁中间漆，双组份脂肪族聚氨酯面漆 2.底漆 2道 中漆 1道 面漆 2道 3.漆膜厚度≥280um | KG | 31.2 | 材料乙供 | 重锈
39 | 立柱 | 角钢 | ∠50*50*5 | 13500 | 更换（包含拆除和安装，及材料乙供），除锈防腐：1.环氧富锌底漆，环氧云铁中间漆，双组份脂肪族聚氨酯面漆 2.底漆 2道 中漆 1道 面漆 2道 3.漆膜厚度≥280um | m | 8.9136 | 材料乙供 | 轻锈
40 | 扶手 | 钢管 | φ33.5*3.25 | 13500 | 更换（包含拆除和安装，及材料乙供），除锈防腐：1.环氧富锌底漆，环氧云铁中间漆，双组份脂肪族聚氨酯面漆 2.底漆 2道 中漆 1道 面漆 2道 3.漆膜厚度≥280um | m | 5.8212 | 材料乙供 | 轻锈
41 | 横杆 | 扁钢 | ▬25*4 | 13500 | 更换（包含拆除和安装，及材料乙供），除锈防腐：1.环氧富锌底漆，环氧云铁中间漆，双组份脂肪族聚氨酯面漆 2.底漆 2道 中漆 1道 面漆 2道 3.漆膜厚度≥280um | m | 11.64 | 材料乙供 | 轻锈
42 | 直爬梯 | 圆钢 | φ16 | 13500 | 更换（包含拆除和安装，及材料乙供），除锈防腐：1.环氧富锌底漆，环氧云铁中间漆，双组份脂肪族聚氨酯面漆 2.底漆 2道 中漆 1道 面漆 2道 3.漆膜厚度≥280um | KG | 24 | 材料乙供 | 轻锈
43 | 直爬梯 | 钢管 | φ48*3.5 | 13500 | 更换（包含拆除和安装，及材料乙供），除锈防腐：1.环氧富锌底漆，环氧云铁中间漆，双组份脂肪族聚氨酯面漆 2.底漆 2道 中漆 1道 面漆 2道 3.漆膜厚度≥280um | KG | 1.8 | 材料乙供 | 轻锈
44 | 直爬梯 | 扁钢 | ▬60*10 | 13500 | 更换（包含拆除和安装，及材料乙供），除锈防腐：1.环氧富锌底漆，环氧云铁中间漆，双组份脂肪族聚氨酯面漆 2.底漆 2道 中漆 1道 面漆 2道 3.漆膜厚度≥280um | KG | 24 | 材料乙供 | 轻锈
45 | 内圈梁 | 角钢 | ∠110*70*6 | 17800 | 除锈防腐：1.环氧富锌底漆，环氧云铁中间漆，双组份脂肪族聚氨酯面漆 2.底漆 2道 中漆 1道 面漆 2道 3.漆膜厚度≥280um | m | 4.2132 | 材料乙供 | 重锈
46 | 外圈梁 | 角钢 | ∠110*70*6 | 17800 | 除锈防腐：1.环氧富锌底漆，环氧云铁中间漆，双组份脂肪族聚氨酯面漆 2.底漆 2道 中漆 1道 面漆 2道 3.漆膜厚度≥280um | m | 6.5712 | 材料乙供 | 重锈
47 | 边梁 | 角钢 | ∠110*70*6 | 17800 | 更换（包含拆除和安装，及材料乙供），除锈防腐：1.环氧富锌底漆，环氧云铁中间漆，双组份脂肪族聚氨酯面漆 2.底漆 2道 中漆 1道 面漆 2道 3.漆膜厚度≥280um | m | 3.408 | 材料乙供 | 轻锈
48 | 平台支架（B.K.T) | 槽钢 | [140*58*6 | 17800 | 更换（包含拆除和安装，及材料乙供），除锈防腐：1.环氧富锌底漆，环氧云铁中间漆，双组份脂肪族聚氨酯面漆 2.底漆 2道 中漆 1道 面漆 2道 3.漆膜厚度≥280um | KG | 93.6 | 材料乙供 | 轻锈
49 | 平台支架（B.K.T) | 钢板 | δ10 | 17800 | 除锈防腐：1.环氧富锌底漆，环氧云铁中间漆，双组份脂肪族聚氨酯面漆 2.底漆 2道 中漆 1道 面漆 2道 3.漆膜厚度≥280um | KG | 78 | 材料乙供 | 重锈
50 | 立柱 | 角钢 | ∠50*50*5 | 17800 | 更换（包含拆除和安装，及材料乙供），除锈防腐：1.环氧富锌底漆，环氧云铁中间漆，双组份脂肪族聚氨酯面漆 2.底漆 2道 中漆 1道 面漆 2道 3.漆膜厚度≥280um | m | 14.856 | 材料乙供 | 轻锈
51 | 扶手 | 钢管 | φ33.5*3.25 | 17800 | 更换（包含拆除和安装，及材料乙供），除锈防腐：1.环氧富锌底漆，环氧云铁中间漆，双组份脂肪族聚氨酯面漆 2.底漆 2道 中漆 1道 面漆 2道 3.漆膜厚度≥280um | m | 10.032 | 材料乙供 | 轻锈
52 | 横杆 | 扁钢 | ▬25*4 | 17800 | 更换（包含拆除和安装，及材料乙供），除锈防腐：1.环氧富锌底漆，环氧云铁中间漆，双组份脂肪族聚氨酯面漆 2.底漆 2道 中漆 1道 面漆 2道 3.漆膜厚度≥280um | m | 20.064 | 材料乙供 | 轻锈
53 | 直爬梯 | 圆钢 | φ16 | 17800 | 更换（包含拆除和安装，及材料乙供），除锈防腐：1.环氧富锌底漆，环氧云铁中间漆，双组份脂肪族聚氨酯面漆 2.底漆 2道 中漆 1道 面漆 2道 3.漆膜厚度≥280um | KG | 24 | 材料乙供 | 轻锈
54 | 直爬梯 | 钢管 | φ48*3.5 | 17800 | 更换（包含拆除和安装，及材料乙供），除锈防腐：1.环氧富锌底漆，环氧云铁中间漆，双组份脂肪族聚氨酯面漆 2.底漆 2道 中漆 1道 面漆 2道 3.漆膜厚度≥280um | KG | 1.8 | 材料乙供 | 轻锈
55 | 直爬梯 | 扁钢 | ▬60*10 | 17800 | 更换（包含拆除和安装，及材料乙供），除锈防腐：1.环氧富锌底漆，环氧云铁中间漆，双组份脂肪族聚氨酯面漆 2.底漆 2道 中漆 1道 面漆 2道 3.漆膜厚度≥280um | KG | 24 | 材料乙供 | 轻锈
56 | 内圈梁 | 角钢 | ∠110*70*6 | 22800 | 除锈防腐：1.环氧富锌底漆，环氧云铁中间漆，双组份脂肪族聚氨酯面漆 2.底漆 2道 中漆 1道 面漆 2道 3.漆膜厚度≥280um | m | 2.9544 | 材料乙供 | 重锈
57 | 外圈梁 | 角钢 | ∠110*70*6 | 22800 | 除锈防腐：1.环氧富锌底漆，环氧云铁中间漆，双组份脂肪族聚氨酯面漆 2.底漆 2道 中漆 1道 面漆 2道 3.漆膜厚度≥280um | m | 4.3632 | 材料乙供 | 重锈
58 | 边梁 | 角钢 | ∠110*70*6 | 22800 | 更换（包含拆除和安装，及材料乙供），除锈防腐：1.环氧富锌底漆，环氧云铁中间漆，双组份脂肪族聚氨酯面漆 2.底漆 2道 中漆 1道 面漆 2道 3.漆膜厚度≥280um | m | 2.928 | 材料乙供 | 轻锈
59 | 平台支架（B.K.T) | 槽钢 | [140*58*6 | 22800 | 更换（包含拆除和安装，及材料乙供），除锈防腐：1.环氧富锌底漆，环氧云铁中间漆，双组份脂肪族聚氨酯面漆 2.底漆 2道 中漆 1道 面漆 2道 3.漆膜厚度≥280um | KG | 74.88 | 材料乙供 | 轻锈
60 | 平台支架（B.K.T) | 钢板 | δ10 | 22800 | 除锈防腐：1.环氧富锌底漆，环氧云铁中间漆，双组份脂肪族聚氨酯面漆 2.底漆 2道 中漆 1道 面漆 2道 3.漆膜厚度≥280um | KG | 62.4 | 材料乙供 | 重锈
61 | 立柱 | 角钢 | ∠50*50*5 | 22800 | 更换（包含拆除和安装，及材料乙供），除锈防腐：1.环氧富锌底漆，环氧云铁中间漆，双组份脂肪族聚氨酯面漆 2.底漆 2道 中漆 1道 面漆 2道 3.漆膜厚度≥280um | m | 13.368 | 材料乙供 | 轻锈
62 | 扶手 | 钢管 | φ33.5*3.25 | 22800 | 更换（包含拆除和安装，及材料乙供），除锈防腐：1.环氧富锌底漆，环氧云铁中间漆，双组份脂肪族聚氨酯面漆 2.底漆 2道 中漆 1道 面漆 2道 3.漆膜厚度≥280um | m | 7.3104 | 材料乙供 | 轻锈
63 | 横杆 | 扁钢 | ▬25*4 | 22800 | 更换（包含拆除和安装，及材料乙供），除锈防腐：1.环氧富锌底漆，环氧云铁中间漆，双组份脂肪族聚氨酯面漆 2.底漆 2道 中漆 1道 面漆 2道 3.漆膜厚度≥280um | m | 14.6208 | 材料乙供 | 轻锈
64 | 直爬梯 | 圆钢 | φ16 | 22800 | 更换（包含拆除和安装，及材料乙供），除锈防腐：1.环氧富锌底漆，环氧云铁中间漆，双组份脂肪族聚氨酯面漆 2.底漆 2道 中漆 1道 面漆 2道 3.漆膜厚度≥280um | KG | 24 | 材料乙供 | 轻锈
65 | 直爬梯 | 钢管 | φ48*3.5 | 22800 | 更换（包含拆除和安装，及材料乙供），除锈防腐：1.环氧富锌底漆，环氧云铁中间漆，双组份脂肪族聚氨酯面漆 2.底漆 2道 中漆 1道 面漆 2道 3.漆膜厚度≥280um | KG | 1.8 | 材料乙供 | 轻锈
66 | 直爬梯 | 扁钢 | ▬60*10 | 22800 | 更换（包含拆除和安装，及材料乙供），除锈防腐：1.环氧富锌底漆，环氧云铁中间漆，双组份脂肪族聚氨酯面漆 2.底漆 2道 中漆 1道 面漆 2道 3.漆膜厚度≥280um | KG | 24 | 材料乙供 | 轻锈
67 | 内圈梁 | 角钢 | ∠110*70*6 | 27500 | 除锈防腐：1.环氧富锌底漆，环氧云铁中间漆，双组份脂肪族聚氨酯面漆 2.底漆 2道 中漆 1道 面漆 2道 3.漆膜厚度≥280um | m | 5.7084 | 材料乙供 | 重锈
68 | 外圈梁 | 角钢 | ∠110*70*6 | 27500 | 除锈防腐：1.环氧富锌底漆，环氧云铁中间漆，双组份脂肪族聚氨酯面漆 2.底漆 2道 中漆 1道 面漆 2道 3.漆膜厚度≥280um | m | 8.9076 | 材料乙供 | 重锈
69 | 边梁 | 角钢 | ∠110*70*6 | 27500 | 更换（包含拆除和安装，及材料乙供），除锈防腐：1.环氧富锌底漆，环氧云铁中间漆，双组份脂肪族聚氨酯面漆 2.底漆 2道 中漆 1道 面漆 2道 3.漆膜厚度≥280um | m | 3.408 | 材料乙供 | 轻锈
70 | 平台支架（B.K.T) | 槽钢 | [140*58*6 | 27500 | 更换（包含拆除和安装，及材料乙供），除锈防腐：1.环氧富锌底漆，环氧云铁中间漆，双组份脂肪族聚氨酯面漆 2.底漆 2道 中漆 1道 面漆 2道 3.漆膜厚度≥280um | KG | 112.32 | 材料乙供 | 轻锈
71 | 平台支架（B.K.T) | 钢板 | δ10 | 27500 | 除锈防腐：1.环氧富锌底漆，环氧云铁中间漆，双组份脂肪族聚氨酯面漆 2.底漆 2道 中漆 1道 面漆 2道 3.漆膜厚度≥280um | KG | 78 | 材料乙供 | 重锈
72 | 立柱 | 角钢 | ∠50*50*5 | 27500 | 更换（包含拆除和安装，及材料乙供），除锈防腐：1.环氧富锌底漆，环氧云铁中间漆，双组份脂肪族聚氨酯面漆 2.底漆 2道 中漆 1道 面漆 2道 3.漆膜厚度≥280um | m | 17.832 | 材料乙供 | 轻锈
73 | 扶手 | 钢管 | φ33.5*3.25 | 27500 | 更换（包含拆除和安装，及材料乙供），除锈防腐：1.环氧富锌底漆，环氧云铁中间漆，双组份脂肪族聚氨酯面漆 2.底漆 2道 中漆 1道 面漆 2道 3.漆膜厚度≥280um | m | 12.3756 | 材料乙供 | 轻锈
74 | 横杆 | 扁钢 | ▬25*4 | 27500 | 更换（包含拆除和安装，及材料乙供），除锈防腐：1.环氧富锌底漆，环氧云铁中间漆，双组份脂肪族聚氨酯面漆 2.底漆 2道 中漆 1道 面漆 2道 3.漆膜厚度≥280um | m | 24.7512 | 材料乙供 | 轻锈
75 | 直爬梯 | 圆钢 | φ16 | 27500 | 更换（包含拆除和安装，及材料乙供），除锈防腐：1.环氧富锌底漆，环氧云铁中间漆，双组份脂肪族聚氨酯面漆 2.底漆 2道 中漆 1道 面漆 2道 3.漆膜厚度≥280um | KG | 24 | 材料乙供 | 轻锈
76 | 直爬梯 | 钢管 | φ48*3.5 | 27500 | 更换（包含拆除和安装，及材料乙供），除锈防腐：1.环氧富锌底漆，环氧云铁中间漆，双组份脂肪族聚氨酯面漆 2.底漆 2道 中漆 1道 面漆 2道 3.漆膜厚度≥280um | KG | 1.8 | 材料乙供 | 轻锈
77 | 直爬梯 | 扁钢 | ▬60*10 | 27500 | 更换（包含拆除和安装，及材料乙供），除锈防腐：1.环氧富锌底漆，环氧云铁中间漆，双组份脂肪族聚氨酯面漆 2.底漆 2道 中漆 1道 面漆 2道 3.漆膜厚度≥280um | KG | 24 | 材料乙供 | 轻锈
78 | 内圈梁 | 角钢 | ∠110*70*6 | 30300 | 更换（包含拆除和安装，及材料乙供），除锈防腐：1.环氧富锌底漆，环氧云铁中间漆，双组份脂肪族聚氨酯面漆 2.底漆 2道 中漆 1道 面漆 2道 3.漆膜厚度≥280um | m | 4.7076 | 材料乙供 | 轻锈
79 | 外圈梁 | 角钢 | ∠110*70*6 | 30300 | 更换（包含拆除和安装，及材料乙供），除锈防腐：1.环氧富锌底漆，环氧云铁中间漆，双组份脂肪族聚氨酯面漆 2.底漆 2道 中漆 1道 面漆 2道 3.漆膜厚度≥280um | m | 6.96 | 材料乙供 | 轻锈
80 | 边梁 | 角钢 | ∠110*70*6 | 30300 | 更换（包含拆除和安装，及材料乙供），除锈防腐：1.环氧富锌底漆，环氧云铁中间漆，双组份脂肪族聚氨酯面漆 2.底漆 2道 中漆 1道 面漆 2道 3.漆膜厚度≥280um | m | 2.928 | 材料乙供 | 轻锈
81 | 平台支架（B.K.T) | 槽钢 | [140*58*6 | 30300 | 更换（包含拆除和安装，及材料乙供），除锈防腐：1.环氧富锌底漆，环氧云铁中间漆，双组份脂肪族聚氨酯面漆 2.底漆 2道 中漆 1道 面漆 2道 3.漆膜厚度≥280um | KG | 93.6 | 材料乙供 | 轻锈
82 | 平台支架（B.K.T) | 钢板 | δ10 | 30300 | 除锈防腐：1.环氧富锌底漆，环氧云铁中间漆，双组份脂肪族聚氨酯面漆 2.底漆 2道 中漆 1道 面漆 2道 3.漆膜厚度≥280um | KG | 78 | 材料乙供 | 重锈
83 | 立柱 | 角钢 | ∠50*50*5 | 30300 | 更换（包含拆除和安装，及材料乙供），除锈防腐：1.环氧富锌底漆，环氧云铁中间漆，双组份脂肪族聚氨酯面漆 2.底漆 2道 中漆 1道 面漆 2道 3.漆膜厚度≥280um | m | 14.856 | 材料乙供 | 轻锈
84 | 扶手 | 钢管 | φ33.5*3.25 | 30300 | 更换（包含拆除和安装，及材料乙供），除锈防腐：1.环氧富锌底漆，环氧云铁中间漆，双组份脂肪族聚氨酯面漆 2.底漆 2道 中漆 1道 面漆 2道 3.漆膜厚度≥280um | m | 9.924 | 材料乙供 | 轻锈
85 | 横杆 | 扁钢 | ▬25*4 | 30300 | 更换（包含拆除和安装，及材料乙供），除锈防腐：1.环氧富锌底漆，环氧云铁中间漆，双组份脂肪族聚氨酯面漆 2.底漆 2道 中漆 1道 面漆 2道 3.漆膜厚度≥280um | m | 19.848 | 材料乙供 | 轻锈
86 | 直爬梯 | 圆钢 | φ16 | 30300 | 更换（包含拆除和安装，及材料乙供），除锈防腐：1.环氧富锌底漆，环氧云铁中间漆，双组份脂肪族聚氨酯面漆 2.底漆 2道 中漆 1道 面漆 2道 3.漆膜厚度≥280um | KG | 24 | 材料乙供 | 轻锈
87 | 直爬梯 | 钢管 | φ48*3.5 | 30300 | 更换（包含拆除和安装，及材料乙供），除锈防腐：1.环氧富锌底漆，环氧云铁中间漆，双组份脂肪族聚氨酯面漆 2.底漆 2道 中漆 1道 面漆 2道 3.漆膜厚度≥280um | KG | 1.8 | 材料乙供 | 轻锈
88 | 直爬梯 | 扁钢 | ▬60*10 | 30300 | 更换（包含拆除和安装，及材料乙供），除锈防腐：1.环氧富锌底漆，环氧云铁中间漆，双组份脂肪族聚氨酯面漆 2.底漆 2道 中漆 1道 面漆 2道 3.漆膜厚度≥280um | KG | 24 | 材料乙供 | 轻锈
89 | 内圈梁 | 角钢 | ∠110*70*6 | 33800 | 更换（包含拆除和安装，及材料乙供），除锈防腐：1.环氧富锌底漆，环氧云铁中间漆，双组份脂肪族聚氨酯面漆 2.底漆 2道 中漆 1道 面漆 2道 3.漆膜厚度≥280um | m | 3.2052 | 材料乙供 | 轻锈
90 | 外圈梁 | 角钢 | ∠110*70*6 | 33800 | 更换（包含拆除和安装，及材料乙供），除锈防腐：1.环氧富锌底漆，环氧云铁中间漆，双组份脂肪族聚氨酯面漆 2.底漆 2道 中漆 1道 面漆 2道 3.漆膜厚度≥280um | m | 4.7328 | 材料乙供 | 轻锈
91 | 边梁 | 角钢 | ∠110*70*6 | 33800 | 更换（包含拆除和安装，及材料乙供），除锈防腐：1.环氧富锌底漆，环氧云铁中间漆，双组份脂肪族聚氨酯面漆 2.底漆 2道 中漆 1道 面漆 2道 3.漆膜厚度≥280um | m | 2.928 | 材料乙供 | 轻锈
92 | 平台支架（B.K.T) | 槽钢 | [140*58*6 | 33800 | 更换（包含拆除和安装，及材料乙供），除锈防腐：1.环氧富锌底漆，环氧云铁中间漆，双组份脂肪族聚氨酯面漆 2.底漆 2道 中漆 1道 面漆 2道 3.漆膜厚度≥280um | KG | 56.16 | 材料乙供 | 轻锈
93 | 平台支架（B.K.T) | 钢板 | δ10 | 33800 | 除锈防腐：1.环氧富锌底漆，环氧云铁中间漆，双组份脂肪族聚氨酯面漆 2.底漆 2道 中漆 1道 面漆 2道 3.漆膜厚度≥280um | KG | 46.8 | 材料乙供 | 重锈
94 | 立柱 | 角钢 | ∠50*50*5 | 33800 | 更换（包含拆除和安装，及材料乙供），除锈防腐：1.环氧富锌底漆，环氧云铁中间漆，双组份脂肪族聚氨酯面漆 2.底漆 2道 中漆 1道 面漆 2道 3.漆膜厚度≥280um | m | 12 | 材料乙供 | 轻锈
95 | 扶手 | 钢管 | φ33.5*3.25 | 33800 | 更换（包含拆除和安装，及材料乙供），除锈防腐：1.环氧富锌底漆，环氧云铁中间漆，双组份脂肪族聚氨酯面漆 2.底漆 2道 中漆 1道 面漆 2道 3.漆膜厚度≥280um | m | 7.68 | 材料乙供 | 轻锈
96 | 横杆 | 扁钢 | ▬25*4 | 33800 | 更换（包含拆除和安装，及材料乙供），除锈防腐：1.环氧富锌底漆，环氧云铁中间漆，双组份脂肪族聚氨酯面漆 2.底漆 2道 中漆 1道 面漆 2道 3.漆膜厚度≥280um | m | 15.36 | 材料乙供 | 轻锈
97 | 直爬梯 | 圆钢 | φ16 | 33800 | 更换（包含拆除和安装，及材料乙供），除锈防腐：1.环氧富锌底漆，环氧云铁中间漆，双组份脂肪族聚氨酯面漆 2.底漆 2道 中漆 1道 面漆 2道 3.漆膜厚度≥280um | KG | 24 | 材料乙供 | 轻锈
98 | 直爬梯 | 钢管 | φ48*3.5 | 33800 | 更换（包含拆除和安装，及材料乙供），除锈防腐：1.环氧富锌底漆，环氧云铁中间漆，双组份脂肪族聚氨酯面漆 2.底漆 2道 中漆 1道 面漆 2道 3.漆膜厚度≥280um | KG | 1.8 | 材料乙供 | 轻锈
99 | 直爬梯 | 扁钢 | ▬60*10 | 33800 | 更换（包含拆除和安装，及材料乙供），除锈防腐：1.环氧富锌底漆，环氧云铁中间漆，双组份脂肪族聚氨酯面漆 2.底漆 2道 中漆 1道 面漆 2道 3.漆膜厚度≥280um | KG | 24 | 材料乙供 | 轻锈
100 | 内圈梁 | 角钢 | ∠110*70*6 | 37500 | 更换（包含拆除和安装，及材料乙供），除锈防腐：1.环氧富锌底漆，环氧云铁中间漆，双组份脂肪族聚氨酯面漆 2.底漆 2道 中漆 1道 面漆 2道 3.漆膜厚度≥280um | m | 10.716 | 材料乙供 | 轻锈
101 | 外圈梁 | 角钢 | ∠110*70*6 | 37500 | 更换（包含拆除和安装，及材料乙供），除锈防腐：1.环氧富锌底漆，环氧云铁中间漆，双组份脂肪族聚氨酯面漆 2.底漆 2道 中漆 1道 面漆 2道 3.漆膜厚度≥280um | m | 16.722 | 材料乙供 | 轻锈
102 | 边梁 | 角钢 | ∠110*70*6 | 37500 | 更换（包含拆除和安装，及材料乙供），除锈防腐：1.环氧富锌底漆，环氧云铁中间漆，双组份脂肪族聚氨酯面漆 2.底漆 2道 中漆 1道 面漆 2道 3.漆膜厚度≥280um | m | 3.408 | 材料乙供 | 轻锈
103 | 平台支架（B.K.T) | 槽钢 | [140*58*6 | 37500 | 更换（包含拆除和安装，及材料乙供），除锈防腐：1.环氧富锌底漆，环氧云铁中间漆，双组份脂肪族聚氨酯面漆 2.底漆 2道 中漆 1道 面漆 2道 3.漆膜厚度≥280um | KG | 205.92 | 材料乙供 | 轻锈
104 | 平台支架（B.K.T) | 钢板 | δ10 | 37500 | 除锈防腐：1.环氧富锌底漆，环氧云铁中间漆，双组份脂肪族聚氨酯面漆 2.底漆 2道 中漆 1道 面漆 2道 3.漆膜厚度≥280um | KG | 171.6 | 材料乙供 | 重锈
105 | 立柱 | 角钢 | ∠50*50*5 | 37500 | 更换（包含拆除和安装，及材料乙供），除锈防腐：1.环氧富锌底漆，环氧云铁中间漆，双组份脂肪族聚氨酯面漆 2.底漆 2道 中漆 1道 面漆 2道 3.漆膜厚度≥280um | m | 31.2 | 材料乙供 | 轻锈
106 | 扶手 | 钢管 | φ33.5*3.25 | 37500 | 更换（包含拆除和安装，及材料乙供），除锈防腐：1.环氧富锌底漆，环氧云铁中间漆，双组份脂肪族聚氨酯面漆 2.底漆 2道 中漆 1道 面漆 2道 3.漆膜厚度≥280um | m | 20.28 | 材料乙供 | 轻锈
107 | 横杆 | 扁钢 | ▬25*4 | 37500 | 更换（包含拆除和安装，及材料乙供），除锈防腐：1.环氧富锌底漆，环氧云铁中间漆，双组份脂肪族聚氨酯面漆 2.底漆 2道 中漆 1道 面漆 2道 3.漆膜厚度≥280um | m | 40.56 | 材料乙供 | 轻锈
108 | 直爬梯 | 圆钢 | φ16 | 37500 | 更换（包含拆除和安装，及材料乙供），除锈防腐：1.环氧富锌底漆，环氧云铁中间漆，双组份脂肪族聚氨酯面漆 2.底漆 2道 中漆 1道 面漆 2道 3.漆膜厚度≥280um | KG | 24 | 材料乙供 | 轻锈
109 | 直爬梯 | 钢管 | φ48*3.5 | 37500 | 更换（包含拆除和安装，及材料乙供），除锈防腐：1.环氧富锌底漆，环氧云铁中间漆，双组份脂肪族聚氨酯面漆 2.底漆 2道 中漆 1道 面漆 2道 3.漆膜厚度≥280um | KG | 1.8 | 材料乙供 | 轻锈
110 | 直爬梯 | 扁钢 | ▬60*10 | 37500 | 更换（包含拆除和安装，及材料乙供），除锈防腐：1.环氧富锌底漆，环氧云铁中间漆，双组份脂肪族聚氨酯面漆 2.底漆 2道 中漆 1道 面漆 2道 3.漆膜厚度≥280um | KG | 24 | 材料乙供 | 轻锈
111 | 内圈梁 | 角钢 | ∠110*70*6 | 40600 | 更换（包含拆除和安装，及材料乙供），除锈防腐：1.环氧富锌底漆，环氧云铁中间漆，双组份脂肪族聚氨酯面漆 2.底漆 2道 中漆 1道 面漆 2道 3.漆膜厚度≥280um | m | 3.7056 | 材料乙供 | 轻锈
112 | 外圈梁 | 角钢 | ∠110*70*6 | 40600 | 更换（包含拆除和安装，及材料乙供），除锈防腐：1.环氧富锌底漆，环氧云铁中间漆，双组份脂肪族聚氨酯面漆 2.底漆 2道 中漆 1道 面漆 2道 3.漆膜厚度≥280um | m | 5.472 | 材料乙供 | 轻锈
113 | 边梁 | 角钢 | ∠110*70*6 | 40600 | 更换（包含拆除和安装，及材料乙供），除锈防腐：1.环氧富锌底漆，环氧云铁中间漆，双组份脂肪族聚氨酯面漆 2.底漆 2道 中漆 1道 面漆 2道 3.漆膜厚度≥280um | m | 2.928 | 材料乙供 | 轻锈
114 | 平台支架（B.K.T) | 槽钢 | [140*58*6 | 40600 | 更换（包含拆除和安装，及材料乙供），除锈防腐：1.环氧富锌底漆，环氧云铁中间漆，双组份脂肪族聚氨酯面漆 2.底漆 2道 中漆 1道 面漆 2道 3.漆膜厚度≥280um | KG | 74.88 | 材料乙供 | 轻锈
115 | 平台支架（B.K.T) | 钢板 | δ10 | 40600 | 除锈防腐：1.环氧富锌底漆，环氧云铁中间漆，双组份脂肪族聚氨酯面漆 2.底漆 2道 中漆 1道 面漆 2道 3.漆膜厚度≥280um | KG | 62.4 | 材料乙供 | 重锈
116 | 立柱 | 角钢 | ∠50*50*5 | 40600 | 更换（包含拆除和安装，及材料乙供），除锈防腐：1.环氧富锌底漆，环氧云铁中间漆，双组份脂肪族聚氨酯面漆 2.底漆 2道 中漆 1道 面漆 2道 3.漆膜厚度≥280um | m | 13.32 | 材料乙供 | 轻锈
117 | 扶手 | 钢管 | φ33.5*3.25 | 40600 | 更换（包含拆除和安装，及材料乙供），除锈防腐：1.环氧富锌底漆，环氧云铁中间漆，双组份脂肪族聚氨酯面漆 2.底漆 2道 中漆 1道 面漆 2道 3.漆膜厚度≥280um | m | 8.4312 | 材料乙供 | 轻锈
118 | 横杆 | 扁钢 | ▬25*4 | 40600 | 更换（包含拆除和安装，及材料乙供），除锈防腐：1.环氧富锌底漆，环氧云铁中间漆，双组份脂肪族聚氨酯面漆 2.底漆 2道 中漆 1道 面漆 2道 3.漆膜厚度≥280um | m | 16.8624 | 材料乙供 | 轻锈
119 | 直爬梯 | 圆钢 | φ16 | 40600 | 更换（包含拆除和安装，及材料乙供），除锈防腐：1.环氧富锌底漆，环氧云铁中间漆，双组份脂肪族聚氨酯面漆 2.底漆 2道 中漆 1道 面漆 2道 3.漆膜厚度≥280um | KG | 24 | 材料乙供 | 轻锈
120 | 直爬梯 | 钢管 | φ48*3.5 | 40600 | 更换（包含拆除和安装，及材料乙供），除锈防腐：1.环氧富锌底漆，环氧云铁中间漆，双组份脂肪族聚氨酯面漆 2.底漆 2道 中漆 1道 面漆 2道 3.漆膜厚度≥280um | KG | 1.8 | 材料乙供 | 轻锈
121 | 直爬梯 | 扁钢 | ▬60*10 | 40600 | 更换（包含拆除和安装，及材料乙供），除锈防腐：1.环氧富锌底漆，环氧云铁中间漆，双组份脂肪族聚氨酯面漆 2.底漆 2道 中漆 1道 面漆 2道 3.漆膜厚度≥280um | KG | 24 | 材料乙供 | 轻锈
122 | 内圈梁 | 角钢 | ∠110*70*6 | 43500 | 更换（包含拆除和安装，及材料乙供），除锈防腐：1.环氧富锌底漆，环氧云铁中间漆，双组份脂肪族聚氨酯面漆 2.底漆 2道 中漆 1道 面漆 2道 3.漆膜厚度≥280um | m | 2.928 | 材料乙供 | 轻锈
123 | 外圈梁 | 角钢 | ∠110*70*6 | 43500 | 更换（包含拆除和安装，及材料乙供），除锈防腐：1.环氧富锌底漆，环氧云铁中间漆，双组份脂肪族聚氨酯面漆 2.底漆 2道 中漆 1道 面漆 2道 3.漆膜厚度≥280um | m | 8.4312 | 材料乙供 | 轻锈
124 | 边梁 | 角钢 | ∠110*70*6 | 43500 | 更换（包含拆除和安装，及材料乙供），除锈防腐：1.环氧富锌底漆，环氧云铁中间漆，双组份脂肪族聚氨酯面漆 2.底漆 2道 中漆 1道 面漆 2道 3.漆膜厚度≥280um | m | 2.928 | 材料乙供 | 轻锈
125 | 平台支架（B.K.T) | 槽钢 | [140*58*6 | 43500 | 更换（包含拆除和安装，及材料乙供），除锈防腐：1.环氧富锌底漆，环氧云铁中间漆，双组份脂肪族聚氨酯面漆 2.底漆 2道 中漆 1道 面漆 2道 3.漆膜厚度≥280um | KG | 112.32 | 材料乙供 | 轻锈
126 | 平台支架（B.K.T) | 钢板 | δ10 | 43500 | 除锈防腐：1.环氧富锌底漆，环氧云铁中间漆，双组份脂肪族聚氨酯面漆 2.底漆 2道 中漆 1道 面漆 2道 3.漆膜厚度≥280um | KG | 93.6 | 材料乙供 | 重锈
127 | 立柱 | 角钢 | ∠50*50*5 | 43500 | 更换（包含拆除和安装，及材料乙供），除锈防腐：1.环氧富锌底漆，环氧云铁中间漆，双组份脂肪族聚氨酯面漆 2.底漆 2道 中漆 1道 面漆 2道 3.漆膜厚度≥280um | m | 17.832 | 材料乙供 | 轻锈
128 | 扶手 | 钢管 | φ33.5*3.25 | 43500 | 更换（包含拆除和安装，及材料乙供），除锈防腐：1.环氧富锌底漆，环氧云铁中间漆，双组份脂肪族聚氨酯面漆 2.底漆 2道 中漆 1道 面漆 2道 3.漆膜厚度≥280um | m | 11.4 | 材料乙供 | 轻锈
129 | 横杆 | 扁钢 | ▬25*4 | 43500 | 更换（包含拆除和安装，及材料乙供），除锈防腐：1.环氧富锌底漆，环氧云铁中间漆，双组份脂肪族聚氨酯面漆 2.底漆 2道 中漆 1道 面漆 2道 3.漆膜厚度≥280um | m | 22.836 | 材料乙供 | 轻锈
130 | 直爬梯 | 圆钢 | φ16 | 43500 | 更换（包含拆除和安装，及材料乙供），除锈防腐：1.环氧富锌底漆，环氧云铁中间漆，双组份脂肪族聚氨酯面漆 2.底漆 2道 中漆 1道 面漆 2道 3.漆膜厚度≥280um | KG | 24 | 材料乙供 | 轻锈
131 | 直爬梯 | 钢管 | φ48*3.5 | 43500 | 更换（包含拆除和安装，及材料乙供），除锈防腐：1.环氧富锌底漆，环氧云铁中间漆，双组份脂肪族聚氨酯面漆 2.底漆 2道 中漆 1道 面漆 2道 3.漆膜厚度≥280um | KG | 1.8 | 材料乙供 | 轻锈
132 | 直爬梯 | 扁钢 | ▬60*10 | 43500 | 更换（包含拆除和安装，及材料乙供），除锈防腐：1.环氧富锌底漆，环氧云铁中间漆，双组份脂肪族聚氨酯面漆 2.底漆 2道 中漆 1道 面漆 2道 3.漆膜厚度≥280um | KG | 24 | 材料乙供 | 轻锈
133 | 内圈梁 | 角钢 | ∠110*70*6 | 46700 | 更换（包含拆除和安装，及材料乙供），除锈防腐：1.环氧富锌底漆，环氧云铁中间漆，双组份脂肪族聚氨酯面漆 2.底漆 2道 中漆 1道 面漆 2道 3.漆膜厚度≥280um | m | 3.96 | 材料乙供 | 轻锈
134 | 外圈梁 | 角钢 | ∠110*70*6 | 46700 | 更换（包含拆除和安装，及材料乙供），除锈防腐：1.环氧富锌底漆，环氧云铁中间漆，双组份脂肪族聚氨酯面漆 2.底漆 2道 中漆 1道 面漆 2道 3.漆膜厚度≥280um | m | 5.88 | 材料乙供 | 轻锈
135 | 边梁 | 角钢 | ∠110*70*6 | 46700 | 更换（包含拆除和安装，及材料乙供），除锈防腐：1.环氧富锌底漆，环氧云铁中间漆，双组份脂肪族聚氨酯面漆 2.底漆 2道 中漆 1道 面漆 2道 3.漆膜厚度≥280um | m | 2.928 | 材料乙供 | 轻锈
136 | 平台支架（B.K.T) | 槽钢 | [140*58*6 | 46700 | 更换（包含拆除和安装，及材料乙供），除锈防腐：1.环氧富锌底漆，环氧云铁中间漆，双组份脂肪族聚氨酯面漆 2.底漆 2道 中漆 1道 面漆 2道 3.漆膜厚度≥280um | KG | 74.88 | 材料乙供 | 轻锈
137 | 平台支架（B.K.T) | 钢板 | δ10 | 46700 | 除锈防腐：1.环氧富锌底漆，环氧云铁中间漆，双组份脂肪族聚氨酯面漆 2.底漆 2道 中漆 1道 面漆 2道 3.漆膜厚度≥280um | KG | 62.4 | 材料乙供 | 重锈
138 | 立柱 | 角钢 | ∠50*50*5 | 46700 | 更换（包含拆除和安装，及材料乙供），除锈防腐：1.环氧富锌底漆，环氧云铁中间漆，双组份脂肪族聚氨酯面漆 2.底漆 2道 中漆 1道 面漆 2道 3.漆膜厚度≥280um | m | 13.32 | 材料乙供 | 轻锈
139 | 扶手 | 钢管 | φ33.5*3.25 | 46700 | 更换（包含拆除和安装，及材料乙供），除锈防腐：1.环氧富锌底漆，环氧云铁中间漆，双组份脂肪族聚氨酯面漆 2.底漆 2道 中漆 1道 面漆 2道 3.漆膜厚度≥280um | m | 8.8044 | 材料乙供 | 轻锈
140 | 横杆 | 扁钢 | ▬25*4 | 46700 | 更换（包含拆除和安装，及材料乙供），除锈防腐：1.环氧富锌底漆，环氧云铁中间漆，双组份脂肪族聚氨酯面漆 2.底漆 2道 中漆 1道 面漆 2道 3.漆膜厚度≥280um | m | 17.76 | 材料乙供 | 轻锈
141 | 直爬梯 | 圆钢 | φ16 | 46700 | 更换（包含拆除和安装，及材料乙供），除锈防腐：1.环氧富锌底漆，环氧云铁中间漆，双组份脂肪族聚氨酯面漆 2.底漆 2道 中漆 1道 面漆 2道 3.漆膜厚度≥280um | KG | 24 | 材料乙供 | 轻锈
142 | 直爬梯 | 钢管 | φ48*3.5 | 46700 | 更换（包含拆除和安装，及材料乙供），除锈防腐：1.环氧富锌底漆，环氧云铁中间漆，双组份脂肪族聚氨酯面漆 2.底漆 2道 中漆 1道 面漆 2道 3.漆膜厚度≥280um | KG | 1.8 | 材料乙供 | 轻锈
143 | 直爬梯 | 扁钢 | ▬60*10 | 46700 | 更换（包含拆除和安装，及材料乙供），除锈防腐：1.环氧富锌底漆，环氧云铁中间漆，双组份脂肪族聚氨酯面漆 2.底漆 2道 中漆 1道 面漆 2道 3.漆膜厚度≥280um | KG | 24 | 材料乙供 | 轻锈
144 | 内圈梁 | 角钢 | ∠110*70*6 | 51300 | 更换（包含拆除和安装，及材料乙供），除锈防腐：1.环氧富锌底漆，环氧云铁中间漆，双组份脂肪族聚氨酯面漆 2.底漆 2道 中漆 1道 面漆 2道 3.漆膜厚度≥280um | m | 11.52 | 材料乙供 | 轻锈
145 | 外圈梁 | 角钢 | ∠110*70*6 | 51300 | 更换（包含拆除和安装，及材料乙供），除锈防腐：1.环氧富锌底漆，环氧云铁中间漆，双组份脂肪族聚氨酯面漆 2.底漆 2道 中漆 1道 面漆 2道 3.漆膜厚度≥280um | m | 18 | 材料乙供 | 轻锈
146 | 边梁 | 角钢 | ∠110*70*6 | 51300 | 更换（包含拆除和安装，及材料乙供），除锈防腐：1.环氧富锌底漆，环氧云铁中间漆，双组份脂肪族聚氨酯面漆 2.底漆 2道 中漆 1道 面漆 2道 3.漆膜厚度≥280um | m | 6.84 | 材料乙供 | 轻锈
147 | 平台支架（B.K.T) | 槽钢 | [140*58*6 | 51300 | 更换（包含拆除和安装，及材料乙供），除锈防腐：1.环氧富锌底漆，环氧云铁中间漆，双组份脂肪族聚氨酯面漆 2.底漆 2道 中漆 1道 面漆 2道 3.漆膜厚度≥280um | KG | 224.64 | 材料乙供 | 轻锈
148 | 平台支架（B.K.T) | 钢板 | δ10 | 51300 | 除锈防腐：1.环氧富锌底漆，环氧云铁中间漆，双组份脂肪族聚氨酯面漆 2.底漆 2道 中漆 1道 面漆 2道 3.漆膜厚度≥280um | KG | 187.2 | 材料乙供 | 重锈
149 | 立柱 | 角钢 | ∠50*50*5 | 51300 | 更换（包含拆除和安装，及材料乙供），除锈防腐：1.环氧富锌底漆，环氧云铁中间漆，双组份脂肪族聚氨酯面漆 2.底漆 2道 中漆 1道 面漆 2道 3.漆膜厚度≥280um | m | 34.2 | 材料乙供 | 轻锈
150 | 扶手 | 钢管 | φ33.5*3.25 | 51300 | 更换（包含拆除和安装，及材料乙供），除锈防腐：1.环氧富锌底漆，环氧云铁中间漆，双组份脂肪族聚氨酯面漆 2.底漆 2道 中漆 1道 面漆 2道 3.漆膜厚度≥280um | m | 24.84 | 材料乙供 | 轻锈
151 | 横杆 | 扁钢 | ▬25*4 | 51300 | 更换（包含拆除和安装，及材料乙供），除锈防腐：1.环氧富锌底漆，环氧云铁中间漆，双组份脂肪族聚氨酯面漆 2.底漆 2道 中漆 1道 面漆 2道 3.漆膜厚度≥280um | m | 49.6584 | 材料乙供 | 轻锈
152 | 直爬梯 | 圆钢 | φ16 | 51300 | 更换（包含拆除和安装，及材料乙供），除锈防腐：1.环氧富锌底漆，环氧云铁中间漆，双组份脂肪族聚氨酯面漆 2.底漆 2道 中漆 1道 面漆 2道 3.漆膜厚度≥280um | KG | 24 | 材料乙供 | 轻锈
153 | 直爬梯 | 钢管 | φ48*3.5 | 51300 | 更换（包含拆除和安装，及材料乙供），除锈防腐：1.环氧富锌底漆，环氧云铁中间漆，双组份脂肪族聚氨酯面漆 2.底漆 2道 中漆 1道 面漆 2道 3.漆膜厚度≥280um | KG | 1.8 | 材料乙供 | 轻锈
154 | 直爬梯 | 扁钢 | ▬60*10 | 51300 | 更换（包含拆除和安装，及材料乙供），除锈防腐：1.环氧富锌底漆，环氧云铁中间漆，双组份脂肪族聚氨酯面漆 2.底漆 2道 中漆 1道 面漆 2道 3.漆膜厚度≥280um | KG | 24 | 材料乙供 | 轻锈
155 | 内圈梁 | 角钢 | ∠110*70*6 | 54750 | 更换（包含拆除和安装，及材料乙供），除锈防腐：1.环氧富锌底漆，环氧云铁中间漆，双组份脂肪族聚氨酯面漆 2.底漆 2道 中漆 1道 面漆 2道 3.漆膜厚度≥280um | m | 3.6 | 材料乙供 | 轻锈
156 | 外圈梁 | 角钢 | ∠110*70*6 | 54750 | 更换（包含拆除和安装，及材料乙供），除锈防腐：1.环氧富锌底漆，环氧云铁中间漆，双组份脂肪族聚氨酯面漆 2.底漆 2道 中漆 1道 面漆 2道 3.漆膜厚度≥280um | m | 19.56 | 材料乙供 | 轻锈
158 | 平台支架（B.K.T) | 槽钢 | [140*58*6 | 54750 | 更换（包含拆除和安装，及材料乙供），除锈防腐：1.环氧富锌底漆，环氧云铁中间漆，双组份脂肪族聚氨酯面漆 2.底漆 2道 中漆 1道 面漆 2道 3.漆膜厚度≥280um | KG | 187.2 | 材料乙供 | 轻锈
159 | 平台支架（B.K.T) | 钢板 | δ10 | 54750 | 除锈防腐：1.环氧富锌底漆，环氧云铁中间漆，双组份脂肪族聚氨酯面漆 2.底漆 2道 中漆 1道 面漆 2道 3.漆膜厚度≥280um | KG | 156 | 材料乙供 | 重锈
160 | 立柱 | 角钢 | ∠50*50*5 | 54750 | 更换（包含拆除和安装，及材料乙供），除锈防腐：1.环氧富锌底漆，环氧云铁中间漆，双组份脂肪族聚氨酯面漆 2.底漆 2道 中漆 1道 面漆 2道 3.漆膜厚度≥280um | m | 30 | 材料乙供 | 轻锈
161 | 扶手 | 钢管 | φ33.5*3.25 | 54750 | 更换（包含拆除和安装，及材料乙供），除锈防腐：1.环氧富锌底漆，环氧云铁中间漆，双组份脂肪族聚氨酯面漆 2.底漆 2道 中漆 1道 面漆 2道 3.漆膜厚度≥280um | m | 16.32 | 材料乙供 | 轻锈
162 | 横杆 | 扁钢 | ▬25*4 | 54750 | 更换（包含拆除和安装，及材料乙供），除锈防腐：1.环氧富锌底漆，环氧云铁中间漆，双组份脂肪族聚氨酯面漆 2.底漆 2道 中漆 1道 面漆 2道 3.漆膜厚度≥280um | m | 32.4 | 材料乙供 | 轻锈
163 | 直爬梯 | 圆钢 | φ16 | 54750 | 更换（包含拆除和安装，及材料乙供），除锈防腐：1.环氧富锌底漆，环氧云铁中间漆，双组份脂肪族聚氨酯面漆 2.底漆 2道 中漆 1道 面漆 2道 3.漆膜厚度≥280um | KG | 24 | 材料乙供 | 轻锈
164 | 直爬梯 | 钢管 | φ48*3.5 | 54750 | 更换（包含拆除和安装，及材料乙供），除锈防腐：1.环氧富锌底漆，环氧云铁中间漆，双组份脂肪族聚氨酯面漆 2.底漆 2道 中漆 1道 面漆 2道 3.漆膜厚度≥280um | KG | 1.8 | 材料乙供 | 轻锈
165 | 直爬梯 | 扁钢 | ▬60*10 | 54750 | 更换（包含拆除和安装，及材料乙供），除锈防腐：1.环氧富锌底漆，环氧云铁中间漆，双组份脂肪族聚氨酯面漆 2.底漆 2道 中漆 1道 面漆 2道 3.漆膜厚度≥280um | KG | 24 | 材料乙供 | 轻锈
5 | 平台支架（B.K.T) | 钢板 | δ10 | 3500 | 更换（包含拆除和安装，及材料乙供），除锈防腐：1.环氧富锌底漆，环氧云铁中间漆，双组份脂肪族聚氨酯面漆 2.底漆 2道 中漆 1道 面漆 2道 3.漆膜厚度≥280um | KG | 249.6 | 材料乙供 | 轻锈
16 | 平台支架（B.K.T) | 钢板 | δ10 | 6300 | 更换（包含拆除和安装，及材料乙供），除锈防腐：1.环氧富锌底漆，环氧云铁中间漆，双组份脂肪族聚氨酯面漆 2.底漆 2道 中漆 1道 面漆 2道 3.漆膜厚度≥280um | KG | 280.8 | 材料乙供 | 轻锈
27 | 平台支架（B.K.T) | 钢板 | δ10 | 9000 | 更换（包含拆除和安装，及材料乙供），除锈防腐：1.环氧富锌底漆，环氧云铁中间漆，双组份脂肪族聚氨酯面漆 2.底漆 2道 中漆 1道 面漆 2道 3.漆膜厚度≥280um | KG | 62.4 | 材料乙供 | 轻锈
38 | 平台支架（B.K.T) | 钢板 | δ10 | 13500 | 更换（包含拆除和安装，及材料乙供），除锈防腐：1.环氧富锌底漆，环氧云铁中间漆，双组份脂肪族聚氨酯面漆 2.底漆 2道 中漆 1道 面漆 2道 3.漆膜厚度≥280um | KG | 31.2 | 材料乙供 | 轻锈
49 | 平台支架（B.K.T) | 钢板 | δ10 | 17800 | 更换（包含拆除和安装，及材料乙供），除锈防腐：1.环氧富锌底漆，环氧云铁中间漆，双组份脂肪族聚氨酯面漆 2.底漆 2道 中漆 1道 面漆 2道 3.漆膜厚度≥280um | KG | 78 | 材料乙供 | 轻锈
60 | 平台支架（B.K.T) | 钢板 | δ10 | 22800 | 更换（包含拆除和安装，及材料乙供），除锈防腐：1.环氧富锌底漆，环氧云铁中间漆，双组份脂肪族聚氨酯面漆 2.底漆 2道 中漆 1道 面漆 2道 3.漆膜厚度≥280um | KG | 62.4 | 材料乙供 | 轻锈
71 | 平台支架（B.K.T) | 钢板 | δ10 | 27500 | 更换（包含拆除和安装，及材料乙供），除锈防腐：1.环氧富锌底漆，环氧云铁中间漆，双组份脂肪族聚氨酯面漆 2.底漆 2道 中漆 1道 面漆 2道 3.漆膜厚度≥280um | KG | 78 | 材料乙供 | 轻锈
82 | 平台支架（B.K.T) | 钢板 | δ10 | 30300 | 更换（包含拆除和安装，及材料乙供），除锈防腐：1.环氧富锌底漆，环氧云铁中间漆，双组份脂肪族聚氨酯面漆 2.底漆 2道 中漆 1道 面漆 2道 3.漆膜厚度≥280um | KG | 78 | 材料乙供 | 轻锈
93 | 平台支架（B.K.T) | 钢板 | δ10 | 33800 | 更换（包含拆除和安装，及材料乙供），除锈防腐：1.环氧富锌底漆，环氧云铁中间漆，双组份脂肪族聚氨酯面漆 2.底漆 2道 中漆 1道 面漆 2道 3.漆膜厚度≥280um | KG | 46.8 | 材料乙供 | 轻锈
104 | 平台支架（B.K.T) | 钢板 | δ10 | 37500 | 更换（包含拆除和安装，及材料乙供），除锈防腐：1.环氧富锌底漆，环氧云铁中间漆，双组份脂肪族聚氨酯面漆 2.底漆 2道 中漆 1道 面漆 2道 3.漆膜厚度≥280um | KG | 171.6 | 材料乙供 | 轻锈
115 | 平台支架（B.K.T) | 钢板 | δ10 | 40600 | 更换（包含拆除和安装，及材料乙供），除锈防腐：1.环氧富锌底漆，环氧云铁中间漆，双组份脂肪族聚氨酯面漆 2.底漆 2道 中漆 1道 面漆 2道 3.漆膜厚度≥280um | KG | 62.4 | 材料乙供 | 轻锈
126 | 平台支架（B.K.T) | 钢板 | δ10 | 43500 | 更换（包含拆除和安装，及材料乙供），除锈防腐：1.环氧富锌底漆，环氧云铁中间漆，双组份脂肪族聚氨酯面漆 2.底漆 2道 中漆 1道 面漆 2道 3.漆膜厚度≥280um | KG | 93.6 | 材料乙供 | 轻锈
137 | 平台支架（B.K.T) | 钢板 | δ10 | 46700 | 更换（包含拆除和安装，及材料乙供），除锈防腐：1.环氧富锌底漆，环氧云铁中间漆，双组份脂肪族聚氨酯面漆 2.底漆 2道 中漆 1道 面漆 2道 3.漆膜厚度≥280um | KG | 62.4 | 材料乙供 | 轻锈
148 | 平台支架（B.K.T) | 钢板 | δ10 | 51300 | 更换（包含拆除和安装，及材料乙供），除锈防腐：1.环氧富锌底漆，环氧云铁中间漆，双组份脂肪族聚氨酯面漆 2.底漆 2道 中漆 1道 面漆 2道 3.漆膜厚度≥280um | KG | 187.2 | 材料乙供 | 轻锈
159 | 平台支架（B.K.T) | 钢板 | δ10 | 54750 | 更换（包含拆除和安装，及材料乙供），除锈防腐：1.环氧富锌底漆，环氧云铁中间漆，双组份脂肪族聚氨酯面漆 2.底漆 2道 中漆 1道 面漆 2道 3.漆膜厚度≥280um | KG | 156 | 材料乙供 | 轻锈

## 43-C-102A
43-C-102A（防腐15.746吨）、（更换22.12吨）
序号 | 施工项目 |  |  | 规格 | 标高（EL）M | 层数 | 工作范围描述 | 计量单位 | 单位长度 | 数量 | 小计数量 | 施工数量 | 施工数量 | 施工数量 | 单位重量 | 暂定重量kg | 备注
1 | 支撑梁 | H型钢 |  | HN150*75*5*7 | 12 | 1 | 除锈防腐：1.环氧富锌底漆，环氧云铁中间漆，双组份脂肪族聚氨酯面漆 2.底漆 2道 中漆 1道 面漆 2道 3.漆膜厚度≥280um | m | 1.6 | 3.85 | 6.16 |  |  | 4.928 | 13.4 | 79.2422 | 重锈，材料乙供
2 | 厚花纹钢板 | 钢板 |  | δ6 | 12 | 1 | 更换，材料甲供 | M2 | 1 | 9.1125 | 9.1125 |  |  |  | 48.4 | 529.254 | 安装前防腐、刷漆甲供，安装后焊缝由乙方补漆
3 | 外圈梁 | 角钢 |  | L100*80*10 | 12 | 1 | 更换，材料甲供 | m | 1 | 7.7 | 7.7 |  |  | 6.16 | 13.476 | 99.6146 | 安装前防腐、刷漆甲供，安装后焊缝由乙方补漆
4 | 内圈梁 | 槽钢 |  | [12.6 | 12 | 1 | 除锈防腐：1.环氧富锌底漆，环氧云铁中间漆，双组份脂肪族聚氨酯面漆 2.底漆 2道 中漆 1道 面漆 2道 3.漆膜厚度≥280um | m | 1 | 5.8 | 5.8 |  |  | 4.64 | 12.318 | 68.5866 | 重锈，材料乙供
5 | 边梁 | 角钢 |  | L100*80*10 | 12 | 1 | 更换，材料甲供 | m | 1.35 | 2 | 2.7 |  |  | 2.16 | 13.476 | 34.9298 | 安装前防腐、刷漆甲供，安装后焊缝由乙方补漆
6 | 钢栏杆 | 钢管 |  | φ60*3 | 12 | 1 | 除锈防腐：1.环氧富锌底漆，环氧云铁中间漆，双组份脂肪族聚氨酯面漆 2.底漆 2道 中漆 1道 面漆 2道 3.漆膜厚度≥280um | m | 1 | 10.4 | 10.4 |  |  |  | 4.217 | 52.6282 | 重锈，材料乙供
7 | 钢栏杆 | 扁钢 |  | 30*4 | 12 | 1 | 除锈防腐：1.环氧富锌底漆，环氧云铁中间漆，双组份脂肪族聚氨酯面漆 2.底漆 2道 中漆 1道 面漆 2道 3.漆膜厚度≥280um | m | 2 | 10.4 | 20.8 |  |  |  | 0.942 | 23.5123 | 重锈，材料乙供
8 | 钢栏杆 | 立柱 |  | 50*5 | 12 | 1 | 除锈防腐：1.环氧富锌底漆，环氧云铁中间漆，双组份脂肪族聚氨酯面漆 2.底漆 2道 中漆 1道 面漆 2道 3.漆膜厚度≥280um | m | 1.25 | 10.4 | 13 |  |  |  | 3.77 | 58.812 | 重锈，材料乙供
9 | 直爬梯 | 圆钢 | φ20 | φ20 | 12 | 1 | 除锈防腐：1.环氧富锌底漆，环氧云铁中间漆，双组份脂肪族聚氨酯面漆 2.底漆 2道 中漆 1道 面漆 2道 3.漆膜厚度≥280um | m | 1.815 | 3.2 | 5.808 | 4400 | 1层 | 18.5856 | 2.47 | 17.2149 | 重锈，材料乙供
10 | 直爬梯 | 角钢 | 75*8 | 75*8 | 12 | 1 | 除锈防腐：1.环氧富锌底漆，环氧云铁中间漆，双组份脂肪族聚氨酯面漆 2.底漆 2道 中漆 1道 面漆 2道 3.漆膜厚度≥280um | m | 2 | 3.2 | 6.4 | 4400 | 1层 | 20.48 | 9.03 | 69.3504 | 重锈，材料乙供
11 | 直爬梯 | 扁钢 | 50*4 | 50*4 | 12 | 1 | 除锈防腐：1.环氧富锌底漆，环氧云铁中间漆，双组份脂肪族聚氨酯面漆 2.底漆 2道 中漆 1道 面漆 2道 3.漆膜厚度≥280um | m | 3.67 | 3.2 | 11.744 | 4400 | 1层 | 37.5808 | 1.57 | 22.1257 | 重锈，材料乙供
12 | 直爬梯 | 扁钢 | 30*4 | 30*4 | 12 | 1 | 除锈防腐：1.环氧富锌底漆，环氧云铁中间漆，双组份脂肪族聚氨酯面漆 2.底漆 2道 中漆 1道 面漆 2道 3.漆膜厚度≥280um | m | 5 | 3.2 | 16 | 4400 | 1层 | 51.2 | 0.942 | 18.0864 | 重锈，材料乙供
13 | 支撑梁 | H型钢 |  | HN150*75*5*7 | 14.2 | 2 | 除锈防腐：1.环氧富锌底漆，环氧云铁中间漆，双组份脂肪族聚氨酯面漆 2.底漆 2道 中漆 1道 面漆 2道 3.漆膜厚度≥280um | m | 1.6 | 7.65 | 12.24 |  |  | 9.792 | 13.4 | 157.4554 | 重锈，材料乙供
14 | 厚花纹钢板 | 钢板 |  | δ6 | 14.2 | 2 | 更换，材料甲供 | M2 | 1 | 18.0225 | 18.0225 |  |  |  | 48.4 | 1046.7468 | 安装前防腐、刷漆甲供，安装后焊缝由乙方补漆
15 | 外圈梁 | 角钢 |  | L100*80*10 | 14.2 | 2 | 更换，材料甲供 | m | 1 | 15.3 | 15.3 |  |  | 12.24 | 13.476 | 197.9355 | 安装前防腐、刷漆甲供，安装后焊缝由乙方补漆
16 | 内圈梁 | 槽钢 |  | [12.6 | 14.2 | 2 | 除锈防腐：1.环氧富锌底漆，环氧云铁中间漆，双组份脂肪族聚氨酯面漆 2.底漆 2道 中漆 1道 面漆 2道 3.漆膜厚度≥280um | m | 1 | 11.4 | 11.4 |  |  | 9.12 | 12.318 | 134.8082 | 重锈，材料乙供
17 | 边梁 | 角钢 |  | L100*80*10 | 14.2 | 2 | 更换，材料甲供 | m | 1.35 | 2 | 2.7 |  |  | 2.16 | 13.476 | 34.9298 | 安装前防腐、刷漆甲供，安装后焊缝由乙方补漆
18 | 钢栏杆 | 钢管 |  | φ60*3 | 14.2 | 2 | 除锈防腐：1.环氧富锌底漆，环氧云铁中间漆，双组份脂肪族聚氨酯面漆 2.底漆 2道 中漆 1道 面漆 2道 3.漆膜厚度≥280um | m | 1 | 18 | 18 |  |  |  | 4.217 | 91.0872 | 重锈，材料乙供
19 | 钢栏杆 | 扁钢 |  | 30*4 | 14.2 | 2 | 除锈防腐：1.环氧富锌底漆，环氧云铁中间漆，双组份脂肪族聚氨酯面漆 2.底漆 2道 中漆 1道 面漆 2道 3.漆膜厚度≥280um | m | 2 | 18 | 36 |  |  |  | 0.942 | 40.6944 | 重锈，材料乙供
20 | 钢栏杆 | 立柱 |  | 100*4 | 14.2 | 2 | 除锈防腐：1.环氧富锌底漆，环氧云铁中间漆，双组份脂肪族聚氨酯面漆 2.底漆 2道 中漆 1道 面漆 2道 3.漆膜厚度≥280um | m | 1.25 | 18 | 22.5 |  |  |  | 3.77 | 101.79 | 重锈，材料乙供
21 | 直爬梯 | 圆钢 | φ20 | φ20 | 14.2 | 2 | 除锈防腐：1.环氧富锌底漆，环氧云铁中间漆，双组份脂肪族聚氨酯面漆 2.底漆 2道 中漆 1道 面漆 2道 3.漆膜厚度≥280um | m | 1.815 | 3.6 | 6.534 | 4400 | 1层 | 23.5224 | 2.47 | 19.3668 | 重锈，材料乙供
22 | 直爬梯 | 角钢 | 75*8 | 75*8 | 14.2 | 2 | 除锈防腐：1.环氧富锌底漆，环氧云铁中间漆，双组份脂肪族聚氨酯面漆 2.底漆 2道 中漆 1道 面漆 2道 3.漆膜厚度≥280um | m | 2 | 3.6 | 7.2 | 4400 | 1层 | 25.92 | 9.03 | 78.0192 | 重锈，材料乙供
23 | 直爬梯 | 扁钢 | 50*4 | 50*4 | 14.2 | 2 | 除锈防腐：1.环氧富锌底漆，环氧云铁中间漆，双组份脂肪族聚氨酯面漆 2.底漆 2道 中漆 1道 面漆 2道 3.漆膜厚度≥280um | m | 3.67 | 3.6 | 13.212 | 4400 | 1层 | 47.5632 | 1.57 | 24.8914 | 重锈，材料乙供
24 | 直爬梯 | 扁钢 | 30*4 | 30*4 | 14.2 | 2 | 除锈防腐：1.环氧富锌底漆，环氧云铁中间漆，双组份脂肪族聚氨酯面漆 2.底漆 2道 中漆 1道 面漆 2道 3.漆膜厚度≥280um | m | 5 | 3.6 | 18 | 4400 | 1层 | 64.8 | 0.942 | 20.3472 | 重锈，材料乙供
25 | 支撑梁 | H型钢 |  | HN150*75*5*7 | 16.8 | 3 | 除锈防腐：1.环氧富锌底漆，环氧云铁中间漆，双组份脂肪族聚氨酯面漆 2.底漆 2道 中漆 1道 面漆 2道 3.漆膜厚度≥280um | m | 1.6 | 14.3 | 22.88 |  |  | 18.304 | 13.4 | 294.3283 | 重锈，材料乙供
26 | 厚花纹钢板 | 钢板 |  | δ6 | 16.8 | 3 | 更换，材料甲供 | M2 | 1 | 33.615 | 33.615 |  |  |  | 48.4 | 1952.3592 | 安装前防腐、刷漆甲供，安装后焊缝由乙方补漆
27 | 外圈梁 | 角钢 |  | L100*80*10 | 16.8 | 3 | 更换，材料甲供 | m | 1 | 28.6 | 28.6 |  |  | 22.88 | 13.476 | 369.9971 | 安装前防腐、刷漆甲供，安装后焊缝由乙方补漆
28 | 内圈梁 | 槽钢 |  | [12.6 | 16.8 | 3 | 除锈防腐：1.环氧富锌底漆，环氧云铁中间漆，双组份脂肪族聚氨酯面漆 2.底漆 2道 中漆 1道 面漆 2道 3.漆膜厚度≥280um | m | 1 | 21.2 | 21.2 |  |  | 16.96 | 12.318 | 250.6959 | 重锈，材料乙供
29 | 边梁 | 角钢 |  | L100*80*10 | 16.8 | 3 | 更换，材料甲供 | m | 1.35 | 2 | 2.7 |  |  | 2.16 | 13.476 | 34.9298 | 安装前防腐、刷漆甲供，安装后焊缝由乙方补漆
30 | 钢栏杆 | 钢管 |  | φ60*3 | 16.8 | 3 | 除锈防腐：1.环氧富锌底漆，环氧云铁中间漆，双组份脂肪族聚氨酯面漆 2.底漆 2道 中漆 1道 面漆 2道 3.漆膜厚度≥280um | m | 1 | 31.3 | 31.3 |  |  |  | 4.217 | 158.3905 | 重锈，材料乙供
31 | 钢栏杆 | 扁钢 |  | 30*4 | 16.8 | 3 | 除锈防腐：1.环氧富锌底漆，环氧云铁中间漆，双组份脂肪族聚氨酯面漆 2.底漆 2道 中漆 1道 面漆 2道 3.漆膜厚度≥280um | m | 2 | 31.3 | 62.6 |  |  |  | 0.942 | 70.763 | 重锈，材料乙供
32 | 钢栏杆 | 立柱 |  | 100*4 | 16.8 | 3 | 除锈防腐：1.环氧富锌底漆，环氧云铁中间漆，双组份脂肪族聚氨酯面漆 2.底漆 2道 中漆 1道 面漆 2道 3.漆膜厚度≥280um | m | 1.25 | 31.3 | 39.125 |  |  |  | 3.77 | 177.0015 | 重锈，材料乙供
33 | 直爬梯 | 圆钢 | φ20 | φ20 | 16.8 | 3 | 除锈防腐：1.环氧富锌底漆，环氧云铁中间漆，双组份脂肪族聚氨酯面漆 2.底漆 2道 中漆 1道 面漆 2道 3.漆膜厚度≥280um | m | 1.815 | 5.6 | 10.164 | 4400 | 1层 | 56.9184 | 2.47 | 30.1261 | 重锈，材料乙供
34 | 直爬梯 | 角钢 | 75*8 | 75*8 | 16.8 | 3 | 除锈防腐：1.环氧富锌底漆，环氧云铁中间漆，双组份脂肪族聚氨酯面漆 2.底漆 2道 中漆 1道 面漆 2道 3.漆膜厚度≥280um | m | 2 | 5.6 | 11.2 | 4400 | 1层 | 62.72 | 9.03 | 121.3632 | 重锈，材料乙供
35 | 直爬梯 | 扁钢 | 50*4 | 50*4 | 16.8 | 3 | 除锈防腐：1.环氧富锌底漆，环氧云铁中间漆，双组份脂肪族聚氨酯面漆 2.底漆 2道 中漆 1道 面漆 2道 3.漆膜厚度≥280um | m | 3.67 | 5.6 | 20.552 | 4400 | 1层 | 115.0912 | 1.57 | 38.72 | 重锈，材料乙供
36 | 直爬梯 | 扁钢 | 30*4 | 30*4 | 16.8 | 3 | 除锈防腐：1.环氧富锌底漆，环氧云铁中间漆，双组份脂肪族聚氨酯面漆 2.底漆 2道 中漆 1道 面漆 2道 3.漆膜厚度≥280um | m | 5 | 5.6 | 28 | 4400 | 1层 | 156.8 | 0.942 | 31.6512 | 重锈，材料乙供
37 | 支撑梁 | H型钢 |  | HN150*75*5*7 | 21.4 | 4 | 除锈防腐：1.环氧富锌底漆，环氧云铁中间漆，双组份脂肪族聚氨酯面漆 2.底漆 2道 中漆 1道 面漆 2道 3.漆膜厚度≥280um | m | 1.9 | 9.5 | 18.05 |  |  | 14.44 | 13.4 | 232.1952 | 重锈，材料乙供
38 | 厚花纹钢板 | 钢板 |  | δ6 | 21.4 | 4 | 更换，材料甲供 | M2 | 1 | 26.895 | 26.895 |  |  |  | 48.4 | 1562.0616 | 安装前防腐、刷漆甲供，安装后焊缝由乙方补漆
39 | 外圈梁 | 角钢 |  | L100*80*10 | 21.4 | 4 | 更换，材料甲供 | m | 1 | 19 | 19 |  |  | 15.2 | 13.476 | 245.8022 | 安装前防腐、刷漆甲供，安装后焊缝由乙方补漆
40 | 内圈梁 | 槽钢 |  | [12.6 | 21.4 | 4 | 除锈防腐：1.环氧富锌底漆，环氧云铁中间漆，双组份脂肪族聚氨酯面漆 2.底漆 2道 中漆 1道 面漆 2道 3.漆膜厚度≥280um | m | 1 | 13.6 | 13.6 |  |  | 10.88 | 12.318 | 160.8238 | 重锈，材料乙供
41 | 边梁 | 角钢 |  | L100*80*10 | 21.4 | 4 | 更换，材料甲供 | m | 1.65 | 2 | 3.3 |  |  | 2.64 | 13.476 | 42.692 | 安装前防腐、刷漆甲供，安装后焊缝由乙方补漆
42 | 钢栏杆 | 钢管 |  | φ60*3 | 21.4 | 4 | 除锈防腐：1.环氧富锌底漆，环氧云铁中间漆，双组份脂肪族聚氨酯面漆 2.底漆 2道 中漆 1道 面漆 2道 3.漆膜厚度≥280um | m | 1 | 22.3 | 22.3 |  |  |  | 4.217 | 112.8469 | 重锈，材料乙供
43 | 钢栏杆 | 扁钢 |  | 30*4 | 21.4 | 4 | 除锈防腐：1.环氧富锌底漆，环氧云铁中间漆，双组份脂肪族聚氨酯面漆 2.底漆 2道 中漆 1道 面漆 2道 3.漆膜厚度≥280um | m | 2 | 22.3 | 44.6 |  |  |  | 0.942 | 50.4158 | 重锈，材料乙供
44 | 钢栏杆 | 立柱 |  | 100*4 | 21.4 | 4 | 除锈防腐：1.环氧富锌底漆，环氧云铁中间漆，双组份脂肪族聚氨酯面漆 2.底漆 2道 中漆 1道 面漆 2道 3.漆膜厚度≥280um | m | 1.25 | 22.3 | 27.875 |  |  |  | 3.77 | 126.1065 | 重锈，材料乙供
45 | 直爬梯 | 圆钢 | φ20 | φ20 | 21.4 | 4 | 除锈防腐：1.环氧富锌底漆，环氧云铁中间漆，双组份脂肪族聚氨酯面漆 2.底漆 2道 中漆 1道 面漆 2道 3.漆膜厚度≥280um | m | 1.815 | 4.6 | 8.349 | 4400 | 1层 | 38.4054 | 2.47 | 24.7464 | 重锈，材料乙供
46 | 直爬梯 | 角钢 | 75*8 | 75*8 | 21.4 | 4 | 除锈防腐：1.环氧富锌底漆，环氧云铁中间漆，双组份脂肪族聚氨酯面漆 2.底漆 2道 中漆 1道 面漆 2道 3.漆膜厚度≥280um | m | 2 | 4.6 | 9.2 | 4400 | 1层 | 42.32 | 9.03 | 99.6912 | 重锈，材料乙供
47 | 直爬梯 | 扁钢 | 50*4 | 50*4 | 21.4 | 4 | 除锈防腐：1.环氧富锌底漆，环氧云铁中间漆，双组份脂肪族聚氨酯面漆 2.底漆 2道 中漆 1道 面漆 2道 3.漆膜厚度≥280um | m | 3.67 | 4.6 | 16.882 | 4400 | 1层 | 77.6572 | 1.57 | 31.8057 | 重锈，材料乙供
48 | 直爬梯 | 扁钢 | 30*4 | 30*4 | 21.4 | 4 | 除锈防腐：1.环氧富锌底漆，环氧云铁中间漆，双组份脂肪族聚氨酯面漆 2.底漆 2道 中漆 1道 面漆 2道 3.漆膜厚度≥280um | m | 5 | 4.6 | 23 | 4400 | 1层 | 105.8 | 0.942 | 25.9992 | 重锈，材料乙供
49 | 支撑梁 | H型钢 |  | HN150*75*5*7 | 25 | 5 | 除锈防腐：1.环氧富锌底漆，环氧云铁中间漆，双组份脂肪族聚氨酯面漆 2.底漆 2道 中漆 1道 面漆 2道 3.漆膜厚度≥280um | m | 1.9 | 16.5 | 31.35 |  |  | 25.08 | 13.4 | 403.2864 | 重锈，材料乙供
50 | 厚花纹钢板 | 钢板 |  | δ6 | 25 | 5 | 更换，材料甲供 | M2 | 1 | 46.53 | 46.53 |  |  |  | 48.4 | 2702.4624 | 安装前防腐、刷漆甲供，安装后焊缝由乙方补漆
51 | 外圈梁 | 角钢 |  | L100*80*10 | 25 | 5 | 更换，材料甲供 | m | 1 | 33 | 33 |  |  | 26.4 | 13.476 | 426.9197 | 安装前防腐、刷漆甲供，安装后焊缝由乙方补漆
52 | 内圈梁 | 槽钢 |  | [12.6 | 25 | 5 | 除锈防腐：1.环氧富锌底漆，环氧云铁中间漆，双组份脂肪族聚氨酯面漆 2.底漆 2道 中漆 1道 面漆 2道 3.漆膜厚度≥280um | m | 1 | 23.4 | 23.4 |  |  | 18.72 | 12.318 | 276.7116 | 重锈，材料乙供
53 | 边梁 | 角钢 |  | L100*80*10 | 25 | 5 | 更换，材料甲供 | m | 1.65 | 2 | 3.3 |  |  | 2.64 | 13.476 | 42.692 | 安装前防腐、刷漆甲供，安装后焊缝由乙方补漆
54 | 钢栏杆 | 钢管 |  | φ60*3 | 25 | 5 | 除锈防腐：1.环氧富锌底漆，环氧云铁中间漆，双组份脂肪族聚氨酯面漆 2.底漆 2道 中漆 1道 面漆 2道 3.漆膜厚度≥280um | m | 1 | 36.3 | 36.3 |  |  |  | 4.217 | 183.6925 | 重锈，材料乙供
55 | 钢栏杆 | 扁钢 |  | 30*4 | 25 | 5 | 除锈防腐：1.环氧富锌底漆，环氧云铁中间漆，双组份脂肪族聚氨酯面漆 2.底漆 2道 中漆 1道 面漆 2道 3.漆膜厚度≥280um | m | 2 | 36.3 | 72.6 |  |  |  | 0.942 | 82.067 | 重锈，材料乙供
56 | 钢栏杆 | 立柱 |  | 100*4 | 25 | 5 | 除锈防腐：1.环氧富锌底漆，环氧云铁中间漆，双组份脂肪族聚氨酯面漆 2.底漆 2道 中漆 1道 面漆 2道 3.漆膜厚度≥280um | m | 1.25 | 36.3 | 45.375 |  |  |  | 3.77 | 205.2765 | 重锈，材料乙供
57 | 直爬梯 | 圆钢 | φ20 | φ20 | 25 | 5 | 除锈防腐：1.环氧富锌底漆，环氧云铁中间漆，双组份脂肪族聚氨酯面漆 2.底漆 2道 中漆 1道 面漆 2道 3.漆膜厚度≥280um | m | 1.815 | 6.6 | 11.979 | 4400 | 1层 | 79.0614 | 2.47 | 35.5058 | 重锈，材料乙供
58 | 直爬梯 | 角钢 | 75*8 | 75*8 | 25 | 5 | 除锈防腐：1.环氧富锌底漆，环氧云铁中间漆，双组份脂肪族聚氨酯面漆 2.底漆 2道 中漆 1道 面漆 2道 3.漆膜厚度≥280um | m | 2 | 6.6 | 13.2 | 4400 | 1层 | 87.12 | 9.03 | 143.0352 | 重锈，材料乙供
59 | 直爬梯 | 扁钢 | 50*4 | 50*4 | 25 | 5 | 除锈防腐：1.环氧富锌底漆，环氧云铁中间漆，双组份脂肪族聚氨酯面漆 2.底漆 2道 中漆 1道 面漆 2道 3.漆膜厚度≥280um | m | 3.67 | 6.6 | 24.222 | 4400 | 1层 | 159.8652 | 1.57 | 45.6342 | 重锈，材料乙供
60 | 直爬梯 | 扁钢 | 30*4 | 30*4 | 25 | 5 | 除锈防腐：1.环氧富锌底漆，环氧云铁中间漆，双组份脂肪族聚氨酯面漆 2.底漆 2道 中漆 1道 面漆 2道 3.漆膜厚度≥280um | m | 5 | 6.6 | 33 | 4400 | 1层 | 217.8 | 0.942 | 37.3032 | 重锈，材料乙供
61 | 支撑梁 | H型钢 |  | HN150*75*5*7 | 30.6 | 6 | 除锈防腐：1.环氧富锌底漆，环氧云铁中间漆，双组份脂肪族聚氨酯面漆 2.底漆 2道 中漆 1道 面漆 2道 3.漆膜厚度≥280um | m | 1.9 | 12.5 | 23.75 |  |  | 19 | 13.4 | 305.52 | 重锈，材料乙供
62 | 厚花纹钢板 | 钢板 |  | δ6 | 30.6 | 6 | 更换，材料甲供 | M2 | 1 | 35.31 | 35.31 |  |  |  | 48.4 | 2050.8048 | 安装前防腐、刷漆甲供，安装后焊缝由乙方补漆
63 | 外圈梁 | 角钢 |  | L100*80*10 | 30.6 | 6 | 更换，材料甲供 | m | 1 | 25 | 25 |  |  | 20 | 13.476 | 323.424 | 安装前防腐、刷漆甲供，安装后焊缝由乙方补漆
64 | 内圈梁 | 槽钢 |  | [12.6 | 30.6 | 6 | 除锈防腐：1.环氧富锌底漆，环氧云铁中间漆，双组份脂肪族聚氨酯面漆 2.底漆 2道 中漆 1道 面漆 2道 3.漆膜厚度≥280um | m | 1 | 17.8 | 17.8 |  |  | 14.24 | 12.318 | 210.49 | 重锈，材料乙供
65 | 边梁 | 角钢 |  | L100*80*10 | 30.6 | 6 | 更换，材料甲供 | m | 1.65 | 2 | 3.3 |  |  | 2.64 | 13.476 | 42.692 | 安装前防腐、刷漆甲供，安装后焊缝由乙方补漆
66 | 钢栏杆 | 钢管 |  | φ60*3 | 30.6 | 6 | 除锈防腐：1.环氧富锌底漆，环氧云铁中间漆，双组份脂肪族聚氨酯面漆 2.底漆 2道 中漆 1道 面漆 2道 3.漆膜厚度≥280um | m | 1 | 28.3 | 28.3 |  |  |  | 4.217 | 143.2093 | 重锈，材料乙供
67 | 钢栏杆 | 扁钢 |  | 30*4 | 30.6 | 6 | 除锈防腐：1.环氧富锌底漆，环氧云铁中间漆，双组份脂肪族聚氨酯面漆 2.底漆 2道 中漆 1道 面漆 2道 3.漆膜厚度≥280um | m | 2 | 28.3 | 56.6 |  |  |  | 0.942 | 63.9806 | 重锈，材料乙供
68 | 钢栏杆 | 立柱 |  | 100*4 | 30.6 | 6 | 除锈防腐：1.环氧富锌底漆，环氧云铁中间漆，双组份脂肪族聚氨酯面漆 2.底漆 2道 中漆 1道 面漆 2道 3.漆膜厚度≥280um | m | 1.25 | 28.3 | 35.375 |  |  |  | 3.77 | 160.0365 | 重锈，材料乙供
69 | 直爬梯 | 圆钢 | φ20 | φ20 | 30.6 | 6 | 除锈防腐：1.环氧富锌底漆，环氧云铁中间漆，双组份脂肪族聚氨酯面漆 2.底漆 2道 中漆 1道 面漆 2道 3.漆膜厚度≥280um | m | 1.815 | 5.6 | 10.164 | 4400 | 1层 | 56.9184 | 2.47 | 30.1261 | 重锈，材料乙供
70 | 直爬梯 | 角钢 | 75*8 | 75*8 | 30.6 | 6 | 除锈防腐：1.环氧富锌底漆，环氧云铁中间漆，双组份脂肪族聚氨酯面漆 2.底漆 2道 中漆 1道 面漆 2道 3.漆膜厚度≥280um | m | 2 | 5.6 | 11.2 | 4400 | 1层 | 62.72 | 9.03 | 121.3632 | 重锈，材料乙供
71 | 直爬梯 | 扁钢 | 50*4 | 50*4 | 30.6 | 6 | 除锈防腐：1.环氧富锌底漆，环氧云铁中间漆，双组份脂肪族聚氨酯面漆 2.底漆 2道 中漆 1道 面漆 2道 3.漆膜厚度≥280um | m | 3.67 | 5.6 | 20.552 | 4400 | 1层 | 115.0912 | 1.57 | 38.72 | 重锈，材料乙供
72 | 直爬梯 | 扁钢 | 30*4 | 30*4 | 30.6 | 6 | 除锈防腐：1.环氧富锌底漆，环氧云铁中间漆，双组份脂肪族聚氨酯面漆 2.底漆 2道 中漆 1道 面漆 2道 3.漆膜厚度≥280um | m | 5 | 5.6 | 28 | 4400 | 1层 | 156.8 | 0.942 | 31.6512 | 重锈，材料乙供
73 | 支撑梁 | H型钢 |  | HN150*75*5*7 | 35.2 | 7 | 除锈防腐：1.环氧富锌底漆，环氧云铁中间漆，双组份脂肪族聚氨酯面漆 2.底漆 2道 中漆 1道 面漆 2道 3.漆膜厚度≥280um | m | 1.6 | 4.365 | 6.984 |  |  | 5.5872 | 13.4 | 89.8422 | 重锈，材料乙供
74 | 厚花纹钢板 | 钢板 |  | δ6 | 35.2 | 7 | 更换，材料甲供 | M2 | 1 | 10.3477 | 10.3477 |  |  |  | 48.4 | 600.9973 | 安装前防腐、刷漆甲供，安装后焊缝由乙方补漆
75 | 外圈梁 | 角钢 |  | L100*80*10 | 35.2 | 7 | 更换，材料甲供 | m | 1 | 8.73 | 8.73 |  |  | 6.984 | 13.476 | 112.9397 | 安装前防腐、刷漆甲供，安装后焊缝由乙方补漆
76 | 内圈梁 | 槽钢 |  | [12.6 | 35.2 | 7 | 除锈防腐：1.环氧富锌底漆，环氧云铁中间漆，双组份脂肪族聚氨酯面漆 2.底漆 2道 中漆 1道 面漆 2道 3.漆膜厚度≥280um | m | 1 | 6.6 | 6.6 |  |  | 5.28 | 12.318 | 78.0468 | 重锈，材料乙供
77 | 边梁 | 角钢 |  | L100*80*10 | 35.2 | 7 | 更换，材料甲供 | m | 1.35 | 2 | 2.7 |  |  | 2.16 | 13.476 | 34.9298 | 安装前防腐、刷漆甲供，安装后焊缝由乙方补漆
78 | 钢栏杆 | 钢管 |  | φ60*3 | 35.2 | 7 | 除锈防腐：1.环氧富锌底漆，环氧云铁中间漆，双组份脂肪族聚氨酯面漆 2.底漆 2道 中漆 1道 面漆 2道 3.漆膜厚度≥280um | m | 1 | 11.43 | 11.43 |  |  |  | 4.217 | 57.8404 | 重锈，材料乙供
79 | 钢栏杆 | 扁钢 |  | 30*4 | 35.2 | 7 | 除锈防腐：1.环氧富锌底漆，环氧云铁中间漆，双组份脂肪族聚氨酯面漆 2.底漆 2道 中漆 1道 面漆 2道 3.漆膜厚度≥280um | m | 2 | 11.43 | 22.86 |  |  |  | 0.942 | 25.8409 | 重锈，材料乙供
80 | 钢栏杆 | 立柱 |  | 100*4 | 35.2 | 7 | 除锈防腐：1.环氧富锌底漆，环氧云铁中间漆，双组份脂肪族聚氨酯面漆 2.底漆 2道 中漆 1道 面漆 2道 3.漆膜厚度≥280um | m | 1.25 | 11.43 | 14.2875 |  |  |  | 3.77 | 64.6367 | 重锈，材料乙供
81 | 直爬梯 | 圆钢 | φ20 | φ20 | 35.2 | 7 | 除锈防腐：1.环氧富锌底漆，环氧云铁中间漆，双组份脂肪族聚氨酯面漆 2.底漆 2道 中漆 1道 面漆 2道 3.漆膜厚度≥280um | m | 1.815 | 5.5 | 9.9825 | 4400 | 1层 | 54.9038 | 2.47 | 29.5881 | 重锈，材料乙供
82 | 直爬梯 | 角钢 | 75*8 | 75*8 | 35.2 | 7 | 除锈防腐：1.环氧富锌底漆，环氧云铁中间漆，双组份脂肪族聚氨酯面漆 2.底漆 2道 中漆 1道 面漆 2道 3.漆膜厚度≥280um | m | 2 | 5.5 | 11 | 4400 | 1层 | 60.5 | 9.03 | 119.196 | 重锈，材料乙供
83 | 直爬梯 | 扁钢 | 50*4 | 50*4 | 35.2 | 7 | 除锈防腐：1.环氧富锌底漆，环氧云铁中间漆，双组份脂肪族聚氨酯面漆 2.底漆 2道 中漆 1道 面漆 2道 3.漆膜厚度≥280um | m | 3.67 | 5.5 | 20.185 | 4400 | 1层 | 111.0175 | 1.57 | 38.0285 | 重锈，材料乙供
84 | 直爬梯 | 扁钢 | 30*4 | 30*4 | 35.2 | 7 | 除锈防腐：1.环氧富锌底漆，环氧云铁中间漆，双组份脂肪族聚氨酯面漆 2.底漆 2道 中漆 1道 面漆 2道 3.漆膜厚度≥280um | m | 5 | 5.5 | 27.5 | 4400 | 1层 | 151.25 | 0.942 | 31.086 | 重锈，材料乙供
85 | 支撑梁 | H型钢 |  | HN150*75*5*7 | 39.7 | 8 | 除锈防腐：1.环氧富锌底漆，环氧云铁中间漆，双组份脂肪族聚氨酯面漆 2.底漆 2道 中漆 1道 面漆 2道 3.漆膜厚度≥280um | m | 1.6 | 1.425 | 2.28 |  |  | 1.824 | 13.4 | 29.3299 | 重锈，材料乙供
86 | 厚花纹钢板 | 钢板 |  | δ6 | 39.7 | 8 | 更换，材料甲供 | M2 | 1 | 3.3683 | 3.3683 |  |  |  | 48.4 | 195.628 | 安装前防腐、刷漆甲供，安装后焊缝由乙方补漆
87 | 外圈梁 | 角钢 |  | L100*80*10 | 39.7 | 8 | 更换，材料甲供 | m | 1 | 2.85 | 2.85 |  |  | 2.28 | 13.476 | 36.8703 | 安装前防腐、刷漆甲供，安装后焊缝由乙方补漆
88 | 内圈梁 | 槽钢 |  | [12.6 | 39.7 | 8 | 除锈防腐：1.环氧富锌底漆，环氧云铁中间漆，双组份脂肪族聚氨酯面漆 2.底漆 2道 中漆 1道 面漆 2道 3.漆膜厚度≥280um | m | 1 | 2.14 | 2.14 |  |  | 1.712 | 12.318 | 25.3061 | 重锈，材料乙供
89 | 边梁 | 角钢 |  | L100*80*10 | 39.7 | 8 | 更换，材料甲供 | m | 1.35 | 2 | 2.7 |  |  | 2.16 | 13.476 | 34.9298 | 安装前防腐、刷漆甲供，安装后焊缝由乙方补漆
90 | 钢栏杆 | 钢管 |  | φ60*3 | 39.7 | 8 | 除锈防腐：1.环氧富锌底漆，环氧云铁中间漆，双组份脂肪族聚氨酯面漆 2.底漆 2道 中漆 1道 面漆 2道 3.漆膜厚度≥280um | m | 1 | 5.55 | 5.55 |  |  |  | 4.217 | 28.0852 | 重锈，材料乙供
91 | 钢栏杆 | 扁钢 |  | 30*4 | 39.7 | 8 | 除锈防腐：1.环氧富锌底漆，环氧云铁中间漆，双组份脂肪族聚氨酯面漆 2.底漆 2道 中漆 1道 面漆 2道 3.漆膜厚度≥280um | m | 2 | 5.55 | 11.1 |  |  |  | 0.942 | 12.5474 | 重锈，材料乙供
92 | 钢栏杆 | 立柱 |  | 100*4 | 39.7 | 8 | 除锈防腐：1.环氧富锌底漆，环氧云铁中间漆，双组份脂肪族聚氨酯面漆 2.底漆 2道 中漆 1道 面漆 2道 3.漆膜厚度≥280um | m | 1.25 | 5.55 | 6.9375 |  |  |  | 3.77 | 31.3852 | 重锈，材料乙供
93 | 直爬梯 | 圆钢 | φ20 | φ20 | 39.7 | 8 | 除锈防腐：1.环氧富锌底漆，环氧云铁中间漆，双组份脂肪族聚氨酯面漆 2.底漆 2道 中漆 1道 面漆 2道 3.漆膜厚度≥280um | m | 1.815 | 4.7 | 8.5305 | 4400 | 1层 | 40.0933 | 2.47 | 25.2844 | 重锈，材料乙供
94 | 直爬梯 | 角钢 | 75*8 | 75*8 | 39.7 | 8 | 除锈防腐：1.环氧富锌底漆，环氧云铁中间漆，双组份脂肪族聚氨酯面漆 2.底漆 2道 中漆 1道 面漆 2道 3.漆膜厚度≥280um | m | 2 | 4.7 | 9.4 | 4400 | 1层 | 44.18 | 9.03 | 101.8584 | 重锈，材料乙供
95 | 直爬梯 | 扁钢 | 50*4 | 50*4 | 39.7 | 8 | 除锈防腐：1.环氧富锌底漆，环氧云铁中间漆，双组份脂肪族聚氨酯面漆 2.底漆 2道 中漆 1道 面漆 2道 3.漆膜厚度≥280um | m | 3.67 | 4.7 | 17.249 | 4400 | 1层 | 81.0703 | 1.57 | 32.4971 | 重锈，材料乙供
96 | 直爬梯 | 扁钢 | 30*4 | 30*4 | 39.7 | 8 | 除锈防腐：1.环氧富锌底漆，环氧云铁中间漆，双组份脂肪族聚氨酯面漆 2.底漆 2道 中漆 1道 面漆 2道 3.漆膜厚度≥280um | m | 5 | 4.7 | 23.5 | 4400 | 1层 | 110.45 | 0.942 | 26.5644 | 重锈，材料乙供
97 | 支撑梁 | H型钢 |  | HN150*75*5*7 | 43.4 | 9 | 除锈防腐：1.环氧富锌底漆，环氧云铁中间漆，双组份脂肪族聚氨酯面漆 2.底漆 2道 中漆 1道 面漆 2道 3.漆膜厚度≥280um | m | 1.9 | 14.75 | 28.025 |  |  | 22.42 | 13.4 | 360.5136 | 重锈，材料乙供
98 | 厚花纹钢板 | 钢板 |  | δ6 | 43.4 | 9 | 更换，材料甲供 | M2 | 1 | 41.6625 | 41.6625 |  |  |  | 48.4 | 2419.758 | 安装前防腐、刷漆甲供，安装后焊缝由乙方补漆
99 | 外圈梁 | 角钢 |  | L100*80*10 | 43.4 | 9 | 更换，材料甲供 | m | 1 | 29.5 | 29.5 |  |  | 23.6 | 13.476 | 381.6403 | 安装前防腐、刷漆甲供，安装后焊缝由乙方补漆
100 | 内圈梁 | 槽钢 |  | [12.6 | 43.4 | 9 | 除锈防腐：1.环氧富锌底漆，环氧云铁中间漆，双组份脂肪族聚氨酯面漆 2.底漆 2道 中漆 1道 面漆 2道 3.漆膜厚度≥280um | m | 1 | 21 | 21 |  |  | 16.8 | 12.318 | 248.3309 | 重锈，材料乙供
101 | 边梁 | 角钢 |  | L100*80*10 | 43.4 | 9 | 更换，材料甲供 | m | 1.65 | 2 | 3.3 |  |  | 2.64 | 13.476 | 42.692 | 安装前防腐、刷漆甲供，安装后焊缝由乙方补漆
102 | 钢栏杆 | 钢管 |  | φ60*3 | 43.4 | 9 | 除锈防腐：1.环氧富锌底漆，环氧云铁中间漆，双组份脂肪族聚氨酯面漆 2.底漆 2道 中漆 1道 面漆 2道 3.漆膜厚度≥280um | m | 1 | 32.8 | 32.8 |  |  |  | 4.217 | 165.9811 | 重锈，材料乙供
103 | 钢栏杆 | 扁钢 |  | 30*4 | 43.4 | 9 | 除锈防腐：1.环氧富锌底漆，环氧云铁中间漆，双组份脂肪族聚氨酯面漆 2.底漆 2道 中漆 1道 面漆 2道 3.漆膜厚度≥280um | m | 2 | 32.8 | 65.6 |  |  |  | 0.942 | 74.1542 | 重锈，材料乙供
104 | 钢栏杆 | 立柱 |  | 100*4 | 43.4 | 9 | 除锈防腐：1.环氧富锌底漆，环氧云铁中间漆，双组份脂肪族聚氨酯面漆 2.底漆 2道 中漆 1道 面漆 2道 3.漆膜厚度≥280um | m | 1.25 | 32.8 | 41 |  |  |  | 3.77 | 185.484 | 重锈，材料乙供
105 | 直爬梯 | 圆钢 | φ20 | φ20 | 43.4 | 9 | 除锈防腐：1.环氧富锌底漆，环氧云铁中间漆，双组份脂肪族聚氨酯面漆 2.底漆 2道 中漆 1道 面漆 2道 3.漆膜厚度≥280um | m | 1.815 | 4.4 | 7.986 | 4400 | 1层 | 35.1384 | 2.47 | 23.6705 | 重锈，材料乙供
106 | 直爬梯 | 角钢 | 75*8 | 75*8 | 43.4 | 9 | 除锈防腐：1.环氧富锌底漆，环氧云铁中间漆，双组份脂肪族聚氨酯面漆 2.底漆 2道 中漆 1道 面漆 2道 3.漆膜厚度≥280um | m | 2 | 4.4 | 8.8 | 4400 | 1层 | 38.72 | 9.03 | 95.3568 | 重锈，材料乙供
107 | 直爬梯 | 扁钢 | 50*4 | 50*4 | 43.4 | 9 | 除锈防腐：1.环氧富锌底漆，环氧云铁中间漆，双组份脂肪族聚氨酯面漆 2.底漆 2道 中漆 1道 面漆 2道 3.漆膜厚度≥280um | m | 3.67 | 4.4 | 16.148 | 4400 | 1层 | 71.0512 | 1.57 | 30.4228 | 重锈，材料乙供
108 | 直爬梯 | 扁钢 | 30*4 | 30*4 | 43.4 | 9 | 除锈防腐：1.环氧富锌底漆，环氧云铁中间漆，双组份脂肪族聚氨酯面漆 2.底漆 2道 中漆 1道 面漆 2道 3.漆膜厚度≥280um | m | 5 | 4.4 | 22 | 4400 | 1层 | 96.8 | 0.942 | 24.8688 | 重锈，材料乙供
109 | 支撑梁 | H型钢 |  | HN150*75*5*7 | 46.8 | 10 | 除锈防腐：1.环氧富锌底漆，环氧云铁中间漆，双组份脂肪族聚氨酯面漆 2.底漆 2道 中漆 1道 面漆 2道 3.漆膜厚度≥280um | m | 1.6 | 6.4 | 10.24 |  |  | 8.192 | 13.4 | 131.7274 | 重锈，材料乙供
110 | 厚花纹钢板 | 钢板 |  | δ6 | 46.8 | 10 | 更换，材料甲供 | M2 | 1 | 15.147 | 15.147 |  |  |  | 48.4 | 879.7378 | 安装前防腐、刷漆甲供，安装后焊缝由乙方补漆
111 | 外圈梁 | 角钢 |  | L100*80*10 | 46.8 | 10 | 更换，材料甲供 | m | 1 | 12.8 | 12.8 |  |  | 10.24 | 13.476 | 165.5931 | 安装前防腐、刷漆甲供，安装后焊缝由乙方补漆
112 | 内圈梁 | 槽钢 |  | [12.6 | 46.8 | 10 | 除锈防腐：1.环氧富锌底漆，环氧云铁中间漆，双组份脂肪族聚氨酯面漆 2.底漆 2道 中漆 1道 面漆 2道 3.漆膜厚度≥280um | m | 1 | 9.64 | 9.64 |  |  | 7.712 | 12.318 | 113.9957 | 重锈，材料乙供
113 | 边梁 | 角钢 |  | L100*80*10 | 46.8 | 10 | 更换，材料甲供 | m | 1.35 | 2 | 2.7 |  |  | 2.16 | 13.476 | 34.9298 | 安装前防腐、刷漆甲供，安装后焊缝由乙方补漆
114 | 钢栏杆 | 钢管 |  | φ60*3 | 46.8 | 10 | 除锈防腐：1.环氧富锌底漆，环氧云铁中间漆，双组份脂肪族聚氨酯面漆 2.底漆 2道 中漆 1道 面漆 2道 3.漆膜厚度≥280um | m | 1 | 15.5 | 15.5 |  |  |  | 4.217 | 78.4362 | 重锈，材料乙供
115 | 钢栏杆 | 扁钢 |  | 30*4 | 46.8 | 10 | 除锈防腐：1.环氧富锌底漆，环氧云铁中间漆，双组份脂肪族聚氨酯面漆 2.底漆 2道 中漆 1道 面漆 2道 3.漆膜厚度≥280um | m | 2 | 15.5 | 31 |  |  |  | 0.942 | 35.0424 | 重锈，材料乙供
116 | 钢栏杆 | 立柱 |  | 100*4 | 46.8 | 10 | 除锈防腐：1.环氧富锌底漆，环氧云铁中间漆，双组份脂肪族聚氨酯面漆 2.底漆 2道 中漆 1道 面漆 2道 3.漆膜厚度≥280um | m | 1.25 | 15.5 | 19.375 |  |  |  | 3.77 | 87.6525 | 重锈，材料乙供
117 | 直爬梯 | 圆钢 | φ20 | φ20 | 46.8 | 10 | 除锈防腐：1.环氧富锌底漆，环氧云铁中间漆，双组份脂肪族聚氨酯面漆 2.底漆 2道 中漆 1道 面漆 2道 3.漆膜厚度≥280um | m | 1.815 | 4.3 | 7.8045 | 4400 | 1层 | 33.5594 | 2.47 | 23.1325 | 重锈，材料乙供
118 | 直爬梯 | 角钢 | 75*8 | 75*8 | 46.8 | 10 | 除锈防腐：1.环氧富锌底漆，环氧云铁中间漆，双组份脂肪族聚氨酯面漆 2.底漆 2道 中漆 1道 面漆 2道 3.漆膜厚度≥280um | m | 2 | 4.3 | 8.6 | 4400 | 1层 | 36.98 | 9.03 | 93.1896 | 重锈，材料乙供
119 | 直爬梯 | 扁钢 | 50*4 | 50*4 | 46.8 | 10 | 除锈防腐：1.环氧富锌底漆，环氧云铁中间漆，双组份脂肪族聚氨酯面漆 2.底漆 2道 中漆 1道 面漆 2道 3.漆膜厚度≥280um | m | 3.67 | 4.3 | 15.781 | 4400 | 1层 | 67.8583 | 1.57 | 29.7314 | 重锈，材料乙供
120 | 直爬梯 | 扁钢 | 30*4 | 30*4 | 46.8 | 10 | 除锈防腐：1.环氧富锌底漆，环氧云铁中间漆，双组份脂肪族聚氨酯面漆 2.底漆 2道 中漆 1道 面漆 2道 3.漆膜厚度≥280um | m | 5 | 4.3 | 21.5 | 4400 | 1层 | 92.45 | 0.942 | 24.3036 | 重锈，材料乙供
121 | 支撑梁 | H型钢 |  | HN150*75*5*7 | 50.1 | 11 | 除锈防腐：1.环氧富锌底漆，环氧云铁中间漆，双组份脂肪族聚氨酯面漆 2.底漆 2道 中漆 1道 面漆 2道 3.漆膜厚度≥280um | m | 1.9 | 11.75 | 22.325 |  |  | 17.86 | 13.4 | 287.1888 | 重锈，材料乙供
122 | 厚花纹钢板 | 钢板 |  | δ6 | 50.1 | 11 | 更换，材料甲供 | M2 | 1 | 33.2475 | 33.2475 |  |  |  | 48.4 | 1931.0148 | 安装前防腐、刷漆甲供，安装后焊缝由乙方补漆
123 | 外圈梁 | 角钢 |  | L100*80*10 | 50.1 | 11 | 更换，材料甲供 | m | 1 | 23.5 | 23.5 |  |  | 18.8 | 13.476 | 304.0186 | 安装前防腐、刷漆甲供，安装后焊缝由乙方补漆
124 | 内圈梁 | 槽钢 |  | [12.6 | 50.1 | 11 | 除锈防腐：1.环氧富锌底漆，环氧云铁中间漆，双组份脂肪族聚氨酯面漆 2.底漆 2道 中漆 1道 面漆 2道 3.漆膜厚度≥280um | m | 1 | 16.8 | 16.8 |  |  | 13.44 | 12.318 | 198.6647 | 重锈，材料乙供
125 | 边梁 | 角钢 |  | L100*80*10 | 50.1 | 11 | 更换，材料甲供 | m | 1.65 | 2 | 3.3 |  |  | 2.64 | 13.476 | 42.692 | 安装前防腐、刷漆甲供，安装后焊缝由乙方补漆
126 | 钢栏杆 | 钢管 |  | φ60*3 | 50.1 | 11 | 除锈防腐：1.环氧富锌底漆，环氧云铁中间漆，双组份脂肪族聚氨酯面漆 2.底漆 2道 中漆 1道 面漆 2道 3.漆膜厚度≥280um | m | 1 | 26.8 | 26.8 |  |  |  | 4.217 | 135.6187 | 重锈，材料乙供
127 | 钢栏杆 | 扁钢 |  | 30*4 | 50.1 | 11 | 除锈防腐：1.环氧富锌底漆，环氧云铁中间漆，双组份脂肪族聚氨酯面漆 2.底漆 2道 中漆 1道 面漆 2道 3.漆膜厚度≥280um | m | 2 | 26.8 | 53.6 |  |  |  | 0.942 | 60.5894 | 重锈，材料乙供
128 | 钢栏杆 | 立柱 |  | 100*4 | 50.1 | 11 | 除锈防腐：1.环氧富锌底漆，环氧云铁中间漆，双组份脂肪族聚氨酯面漆 2.底漆 2道 中漆 1道 面漆 2道 3.漆膜厚度≥280um | m | 1.25 | 26.8 | 33.5 |  |  |  | 3.77 | 151.554 | 重锈，材料乙供
129 | 直爬梯 | 圆钢 | φ20 | φ20 | 50.1 | 11 | 除锈防腐：1.环氧富锌底漆，环氧云铁中间漆，双组份脂肪族聚氨酯面漆 2.底漆 2道 中漆 1道 面漆 2道 3.漆膜厚度≥280um | m | 1.815 | 4.4 | 7.986 | 4400 | 1层 | 35.1384 | 2.47 | 23.6705 | 重锈，材料乙供
130 | 直爬梯 | 角钢 | 75*8 | 75*8 | 50.1 | 11 | 除锈防腐：1.环氧富锌底漆，环氧云铁中间漆，双组份脂肪族聚氨酯面漆 2.底漆 2道 中漆 1道 面漆 2道 3.漆膜厚度≥280um | m | 2 | 4.4 | 8.8 | 4400 | 1层 | 38.72 | 9.03 | 95.3568 | 重锈，材料乙供
131 | 直爬梯 | 扁钢 | 50*4 | 50*4 | 50.1 | 11 | 除锈防腐：1.环氧富锌底漆，环氧云铁中间漆，双组份脂肪族聚氨酯面漆 2.底漆 2道 中漆 1道 面漆 2道 3.漆膜厚度≥280um | m | 3.67 | 4.4 | 16.148 | 4400 | 1层 | 71.0512 | 1.57 | 30.4228 | 重锈，材料乙供
132 | 直爬梯 | 扁钢 | 30*4 | 30*4 | 50.1 | 11 | 除锈防腐：1.环氧富锌底漆，环氧云铁中间漆，双组份脂肪族聚氨酯面漆 2.底漆 2道 中漆 1道 面漆 2道 3.漆膜厚度≥280um | m | 5 | 4.4 | 22 | 4400 | 1层 | 96.8 | 0.942 | 24.8688 | 重锈，材料乙供
133 | 支撑梁 | H型钢 |  | HN150*75*5*7 | 53.5 | 12 | 除锈防腐：1.环氧富锌底漆，环氧云铁中间漆，双组份脂肪族聚氨酯面漆 2.底漆 2道 中漆 1道 面漆 2道 3.漆膜厚度≥280um | m | 1.6 | 2.61 | 4.176 |  |  | 3.3408 | 13.4 | 53.7201 | 重锈，材料乙供
134 | 厚花纹钢板 | 钢板 |  | δ6 | 53.5 | 12 | 更换，材料甲供 | M2 | 1 | 6.2235 | 6.2235 |  |  |  | 48.4 | 361.4609 | 安装前防腐、刷漆甲供，安装后焊缝由乙方补漆
135 | 外圈梁 | 角钢 |  | L100*80*10 | 53.5 | 12 | 更换，材料甲供 | m | 1 | 5.22 | 5.22 |  |  | 4.176 | 13.476 | 67.5309 | 安装前防腐、刷漆甲供，安装后焊缝由乙方补漆
136 | 内圈梁 | 槽钢 |  | [12.6 | 53.5 | 12 | 除锈防腐：1.环氧富锌底漆，环氧云铁中间漆，双组份脂肪族聚氨酯面漆 2.底漆 2道 中漆 1道 面漆 2道 3.漆膜厚度≥280um | m | 1 | 4 | 4 |  |  | 3.2 | 12.318 | 47.3011 | 重锈，材料乙供
137 | 边梁 | 角钢 |  | L100*80*10 | 53.5 | 12 | 更换，材料甲供 | m | 1.35 | 2 | 2.7 |  |  | 2.16 | 13.476 | 34.9298 | 安装前防腐、刷漆甲供，安装后焊缝由乙方补漆
138 | 钢栏杆 | 钢管 |  | φ60*3 | 53.5 | 12 | 更换，材料甲供 | m | 1 | 7.92 | 7.92 |  |  |  | 4.217 | 40.0784 | 安装前防腐、刷漆甲供，安装后焊缝由乙方补漆
139 | 钢栏杆 | 扁钢 |  | 30*4 | 53.5 | 12 | 更换，材料甲供 | m | 2 | 7.92 | 15.84 |  |  |  | 0.942 | 17.9055 | 安装前防腐、刷漆甲供，安装后焊缝由乙方补漆
140 | 钢栏杆 | 立柱 |  | 100*4 | 53.5 | 12 | 更换，材料甲供 | m | 1.25 | 7.92 | 9.9 |  |  |  | 3.77 | 44.7876 | 安装前防腐、刷漆甲供，安装后焊缝由乙方补漆
141 | 直爬梯 | 圆钢 | φ20 | φ20 | 53.5 | 12 | 更换，材料甲供 | m | 1.815 | 5.3 | 9.6195 | 4400 | 1层 | 50.9833 | 2.47 | 28.5122 | 安装前防腐、刷漆甲供，安装后焊缝由乙方补漆
142 | 直爬梯 | 角钢 | 75*8 | 75*8 | 53.5 | 12 | 更换，材料甲供 | m | 2 | 5.3 | 10.6 | 4400 | 1层 | 56.18 | 9.03 | 114.8616 | 安装前防腐、刷漆甲供，安装后焊缝由乙方补漆
143 | 直爬梯 | 扁钢 | 50*4 | 50*4 | 53.5 | 12 | 更换，材料甲供 | m | 3.67 | 5.3 | 19.451 | 4400 | 1层 | 103.0903 | 1.57 | 36.6457 | 安装前防腐、刷漆甲供，安装后焊缝由乙方补漆
144 | 直爬梯 | 扁钢 | 30*4 | 30*4 | 53.5 | 12 | 更换，材料甲供 | m | 5 | 5.3 | 26.5 | 4400 | 1层 | 140.45 | 0.942 | 29.9556 | 安装前防腐、刷漆甲供，安装后焊缝由乙方补漆
145 | 支撑梁 | H型钢 |  | HN150*75*5*7 | 57.8 | 13 | 除锈防腐：1.环氧富锌底漆，环氧云铁中间漆，双组份脂肪族聚氨酯面漆 2.底漆 2道 中漆 1道 面漆 2道 3.漆膜厚度≥280um | m | 1.6 | 2.3 | 3.68 |  |  | 2.944 | 13.4 | 47.3395 | 重锈，材料乙供
146 | 厚花纹钢板 | 钢板 |  | δ6 | 57.8 | 13 | 更换，材料甲供 | M2 | 1 | 5.4 | 5.4 |  |  |  | 48.4 | 313.632 | 安装前防腐、刷漆甲供，安装后焊缝由乙方补漆
147 | 外圈梁 | 角钢 |  | L100*80*10 | 57.8 | 13 | 更换，材料甲供 | m | 1 | 4.6 | 4.6 |  |  | 3.68 | 13.476 | 59.51 | 安装前防腐、刷漆甲供，安装后焊缝由乙方补漆
148 | 内圈梁 | 槽钢 |  | [12.6 | 57.8 | 13 | 除锈防腐：1.环氧富锌底漆，环氧云铁中间漆，双组份脂肪族聚氨酯面漆 2.底漆 2道 中漆 1道 面漆 2道 3.漆膜厚度≥280um | m | 1 | 3.4 | 3.4 |  |  | 2.72 | 12.318 | 40.206 | 重锈，材料乙供
149 | 边梁 | 角钢 |  | L100*80*10 | 57.8 | 13 | 更换，材料甲供 | m | 1.35 | 2 | 2.7 |  |  | 2.16 | 13.476 | 34.9298 | 安装前防腐、刷漆甲供，安装后焊缝由乙方补漆
150 | 钢栏杆 | 钢管 |  | φ60*3 | 57.8 | 13 | 更换，材料甲供 | m | 1 | 7.3 | 7.3 |  |  |  | 4.217 | 36.9409 | 安装前防腐、刷漆甲供，安装后焊缝由乙方补漆
151 | 钢栏杆 | 扁钢 |  | 30*4 | 57.8 | 13 | 更换，材料甲供 | m | 2 | 7.3 | 14.6 |  |  |  | 0.942 | 16.5038 | 安装前防腐、刷漆甲供，安装后焊缝由乙方补漆
152 | 钢栏杆 | 立柱 |  | 100*4 | 57.8 | 13 | 更换，材料甲供 | m | 1.25 | 7.3 | 9.125 |  |  |  | 3.77 | 41.2815 | 安装前防腐、刷漆甲供，安装后焊缝由乙方补漆
153 | 直爬梯 | 圆钢 | φ20 | φ20 | 57.8 | 13 | 更换，材料甲供 | m | 1.815 | 4.8 | 8.712 | 4400 | 1层 | 41.8176 | 2.47 | 25.8224 | 安装前防腐、刷漆甲供，安装后焊缝由乙方补漆
154 | 直爬梯 | 角钢 | 75*8 | 75*8 | 57.8 | 13 | 更换，材料甲供 | m | 2 | 4.8 | 9.6 | 4400 | 1层 | 46.08 | 9.03 | 104.0256 | 安装前防腐、刷漆甲供，安装后焊缝由乙方补漆
155 | 直爬梯 | 扁钢 | 50*4 | 50*4 | 57.8 | 13 | 更换，材料甲供 | m | 3.67 | 4.8 | 17.616 | 4400 | 1层 | 84.5568 | 1.57 | 33.1885 | 安装前防腐、刷漆甲供，安装后焊缝由乙方补漆
156 | 直爬梯 | 扁钢 | 30*4 | 30*4 | 57.8 | 13 | 更换，材料甲供 | m | 5 | 4.8 | 24 | 4400 | 1层 | 115.2 | 0.942 | 27.1296 | 安装前防腐、刷漆甲供，安装后焊缝由乙方补漆
157 | 支撑梁 | H型钢 |  | HN150*75*5*7 | 61.6 | 14 | 除锈防腐：1.环氧富锌底漆，环氧云铁中间漆，双组份脂肪族聚氨酯面漆 2.底漆 2道 中漆 1道 面漆 2道 3.漆膜厚度≥280um | m | 1.6 | 6.8 | 10.88 |  |  | 8.704 | 13.4 | 139.9603 | 重锈，材料乙供
158 | 厚花纹钢板 | 钢板 |  | δ6 | 61.6 | 14 | 更换，材料甲供 | M2 | 1 | 16.065 | 16.065 |  |  |  | 48.4 | 933.0552 | 安装前防腐、刷漆甲供，安装后焊缝由乙方补漆
159 | 外圈梁 | 角钢 |  | L100*80*10 | 61.6 | 14 | 更换，材料甲供 | m | 1 | 13.6 | 13.6 |  |  | 10.88 | 13.476 | 175.9427 | 安装前防腐、刷漆甲供，安装后焊缝由乙方补漆
160 | 内圈梁 | 槽钢 |  | [12.6 | 61.6 | 14 | 除锈防腐：1.环氧富锌底漆，环氧云铁中间漆，双组份脂肪族聚氨酯面漆 2.底漆 2道 中漆 1道 面漆 2道 3.漆膜厚度≥280um | m | 1 | 10.2 | 10.2 |  |  | 8.16 | 12.318 | 120.6179 | 重锈，材料乙供
161 | 边梁 | 角钢 |  | L100*80*10 | 61.6 | 14 | 更换，材料甲供 | m | 1.35 | 2 | 2.7 |  |  | 2.16 | 13.476 | 34.9298 | 安装前防腐、刷漆甲供，安装后焊缝由乙方补漆
162 | 钢栏杆 | 钢管 |  | φ60*3 | 61.6 | 14 | 更换，材料甲供 | m | 1 | 16.3 | 16.3 |  |  |  | 4.217 | 82.4845 | 安装前防腐、刷漆甲供，安装后焊缝由乙方补漆
163 | 钢栏杆 | 扁钢 |  | 30*4 | 61.6 | 14 | 更换，材料甲供 | m | 2 | 16.3 | 32.6 |  |  |  | 0.942 | 36.851 | 安装前防腐、刷漆甲供，安装后焊缝由乙方补漆
164 | 钢栏杆 | 立柱 |  | 100*4 | 61.6 | 14 | 更换，材料甲供 | m | 1.25 | 16.3 | 20.375 |  |  |  | 3.77 | 92.1765 | 安装前防腐、刷漆甲供，安装后焊缝由乙方补漆
165 | 直爬梯 | 圆钢 | φ20 | φ20 | 61.6 | 14 | 更换，材料甲供 | m | 1.815 | 5.2 | 9.438 | 4400 | 1层 | 49.0776 | 2.47 | 27.9742 | 安装前防腐、刷漆甲供，安装后焊缝由乙方补漆
166 | 直爬梯 | 角钢 | 75*8 | 75*8 | 61.6 | 14 | 更换，材料甲供 | m | 2 | 5.2 | 10.4 | 4400 | 1层 | 54.08 | 9.03 | 112.6944 | 安装前防腐、刷漆甲供，安装后焊缝由乙方补漆
167 | 直爬梯 | 扁钢 | 50*4 | 50*4 | 61.6 | 14 | 更换，材料甲供 | m | 3.67 | 5.2 | 19.084 | 4400 | 1层 | 99.2368 | 1.57 | 35.9543 | 安装前防腐、刷漆甲供，安装后焊缝由乙方补漆
168 | 直爬梯 | 扁钢 | 30*4 | 30*4 | 61.6 | 14 | 更换，材料甲供 | m | 5 | 5.2 | 26 | 4400 | 1层 | 135.2 | 0.942 | 29.3904 | 安装前防腐、刷漆甲供，安装后焊缝由乙方补漆
169 | 支撑梁 | H型钢 |  | HN150*75*5*7 | 65.8 | 15 | 除锈防腐：1.环氧富锌底漆，环氧云铁中间漆，双组份脂肪族聚氨酯面漆 2.底漆 2道 中漆 1道 面漆 2道 3.漆膜厚度≥280um | m | 1.6 | 2.4 | 3.84 |  |  | 3.072 | 13.4 | 49.3978 | 重锈，材料乙供
170 | 厚花纹钢板 | 钢板 |  | δ6 | 65.8 | 15 | 更换，材料甲供 | M2 | 1 | 5.697 | 5.697 |  |  |  | 48.4 | 330.8818 | 安装前防腐、刷漆甲供，安装后焊缝由乙方补漆
171 | 外圈梁 | 角钢 |  | L100*80*10 | 65.8 | 15 | 更换，材料甲供 | m | 1 | 4.8 | 4.8 |  |  | 3.84 | 13.476 | 62.0974 | 安装前防腐、刷漆甲供，安装后焊缝由乙方补漆
172 | 内圈梁 | 槽钢 |  | [12.6 | 65.8 | 15 | 除锈防腐：1.环氧富锌底漆，环氧云铁中间漆，双组份脂肪族聚氨酯面漆 2.底漆 2道 中漆 1道 面漆 2道 3.漆膜厚度≥280um | m | 1 | 3.64 | 3.64 |  |  | 2.912 | 12.318 | 43.044 | 重锈，材料乙供
173 | 边梁 | 角钢 |  | L100*80*10 | 65.8 | 15 | 更换，材料甲供 | m | 1.35 | 2 | 2.7 |  |  | 2.16 | 13.476 | 34.9298 | 安装前防腐、刷漆甲供，安装后焊缝由乙方补漆
174 | 钢栏杆 | 钢管 |  | φ60*3 | 65.8 | 15 | 更换，材料甲供 | m | 1 | 7.5 | 7.5 |  |  |  | 4.217 | 37.953 | 安装前防腐、刷漆甲供，安装后焊缝由乙方补漆
175 | 钢栏杆 | 扁钢 |  | 30*4 | 65.8 | 15 | 更换，材料甲供 | m | 2 | 7.5 | 15 |  |  |  | 0.942 | 16.956 | 安装前防腐、刷漆甲供，安装后焊缝由乙方补漆
176 | 钢栏杆 | 立柱 |  | 100*4 | 65.8 | 15 | 更换，材料甲供 | m | 1.25 | 7.5 | 9.375 |  |  |  | 3.77 | 42.4125 | 安装前防腐、刷漆甲供，安装后焊缝由乙方补漆
177 | 直爬梯 | 圆钢 | φ20 | φ20 | 65.8 | 15 | 更换，材料甲供 | m | 1.815 | 4.8 | 8.712 | 4400 | 1层 | 41.8176 | 2.47 | 25.8224 | 安装前防腐、刷漆甲供，安装后焊缝由乙方补漆
178 | 直爬梯 | 角钢 | 75*8 | 75*8 | 65.8 | 15 | 更换，材料甲供 | m | 2 | 4.8 | 9.6 | 4400 | 1层 | 46.08 | 9.03 | 104.0256 | 安装前防腐、刷漆甲供，安装后焊缝由乙方补漆
179 | 直爬梯 | 扁钢 | 50*4 | 50*4 | 65.8 | 15 | 更换，材料甲供 | m | 3.67 | 4.8 | 17.616 | 4400 | 1层 | 84.5568 | 1.57 | 33.1885 | 安装前防腐、刷漆甲供，安装后焊缝由乙方补漆
180 | 直爬梯 | 扁钢 | 30*4 | 30*4 | 65.8 | 15 | 更换，材料甲供 | m | 5 | 4.8 | 24 | 4400 | 1层 | 115.2 | 0.942 | 27.1296 | 安装前防腐、刷漆甲供，安装后焊缝由乙方补漆
181 | 支撑梁 | H型钢 |  | HN150*75*5*7 | 69.6 | 16 | 除锈防腐：1.环氧富锌底漆，环氧云铁中间漆，双组份脂肪族聚氨酯面漆 2.底漆 2道 中漆 1道 面漆 2道 3.漆膜厚度≥280um | m | 1.6 | 2.35 | 3.76 |  |  | 3.008 | 13.4 | 48.3686 | 重锈，材料乙供
182 | 厚花纹钢板 | 钢板 |  | δ6 | 69.6 | 16 | 更换，材料甲供 | M2 | 1 | 5.6025 | 5.6025 |  |  |  | 48.4 | 325.3932 | 安装前防腐、刷漆甲供，安装后焊缝由乙方补漆
183 | 外圈梁 | 角钢 |  | L100*80*10 | 69.6 | 16 | 更换，材料甲供 | m | 1 | 4.7 | 4.7 |  |  | 3.76 | 13.476 | 60.8037 | 安装前防腐、刷漆甲供，安装后焊缝由乙方补漆
184 | 内圈梁 | 槽钢 |  | [12.6 | 69.6 | 16 | 除锈防腐：1.环氧富锌底漆，环氧云铁中间漆，双组份脂肪族聚氨酯面漆 2.底漆 2道 中漆 1道 面漆 2道 3.漆膜厚度≥280um | m | 1 | 3.6 | 3.6 |  |  | 2.88 | 12.318 | 42.571 | 重锈，材料乙供
185 | 边梁 | 角钢 |  | L100*80*10 | 69.6 | 16 | 更换，材料甲供 | m | 1.35 | 2 | 2.7 |  |  | 2.16 | 13.476 | 34.9298 | 安装前防腐、刷漆甲供，安装后焊缝由乙方补漆
186 | 钢栏杆 | 钢管 |  | φ60*3 | 69.6 | 16 | 更换，材料甲供 | m | 1 | 7.4 | 7.4 |  |  |  | 4.217 | 37.447 | 安装前防腐、刷漆甲供，安装后焊缝由乙方补漆
187 | 钢栏杆 | 扁钢 |  | 30*4 | 69.6 | 16 | 更换，材料甲供 | m | 2 | 7.4 | 14.8 |  |  |  | 0.942 | 16.7299 | 安装前防腐、刷漆甲供，安装后焊缝由乙方补漆
188 | 钢栏杆 | 立柱 |  | 100*4 | 69.6 | 16 | 更换，材料甲供 | m | 1.25 | 7.4 | 9.25 |  |  |  | 3.77 | 41.847 | 安装前防腐、刷漆甲供，安装后焊缝由乙方补漆
189 | 直爬梯 | 圆钢 | φ20 | φ20 | 69.6 | 16 | 更换，材料甲供 | m | 1.815 | 5.8 | 10.527 | 4400 | 1层 | 61.0566 | 2.47 | 31.202 | 安装前防腐、刷漆甲供，安装后焊缝由乙方补漆
190 | 直爬梯 | 角钢 | 75*8 | 75*8 | 69.6 | 16 | 更换，材料甲供 | m | 2 | 5.8 | 11.6 | 4400 | 1层 | 67.28 | 9.03 | 125.6976 | 安装前防腐、刷漆甲供，安装后焊缝由乙方补漆
191 | 直爬梯 | 扁钢 | 50*4 | 50*4 | 69.6 | 16 | 更换，材料甲供 | m | 3.67 | 5.8 | 21.286 | 4400 | 1层 | 123.4588 | 1.57 | 40.1028 | 安装前防腐、刷漆甲供，安装后焊缝由乙方补漆
192 | 直爬梯 | 扁钢 | 30*4 | 30*4 | 69.6 | 16 | 更换，材料甲供 | m | 5 | 5.8 | 29 | 4400 | 1层 | 168.2 | 0.942 | 32.7816 | 安装前防腐、刷漆甲供，安装后焊缝由乙方补漆
193 | 支撑梁 | H型钢 |  | HN150*75*5*7 | 74.4 | 17 | 除锈防腐：1.环氧富锌底漆，环氧云铁中间漆，双组份脂肪族聚氨酯面漆 2.底漆 2道 中漆 1道 面漆 2道 3.漆膜厚度≥280um | m | 1.6 | 4.85 | 7.76 |  |  | 6.208 | 13.4 | 99.8246 | 重锈，材料乙供
194 | 厚花纹钢板 | 钢板 |  | δ6 | 74.4 | 17 | 更换，材料甲供 | M2 | 1 | 11.475 | 11.475 |  |  |  | 48.4 | 666.468 | 安装前防腐、刷漆甲供，安装后焊缝由乙方补漆
195 | 外圈梁 | 角钢 |  | L100*80*10 | 74.4 | 17 | 更换，材料甲供 | m | 1 | 9.7 | 9.7 |  |  | 7.76 | 13.476 | 125.4885 | 安装前防腐、刷漆甲供，安装后焊缝由乙方补漆
196 | 内圈梁 | 槽钢 |  | [12.6 | 74.4 | 17 | 除锈防腐：1.环氧富锌底漆，环氧云铁中间漆，双组份脂肪族聚氨酯面漆 2.底漆 2道 中漆 1道 面漆 2道 3.漆膜厚度≥280um | m | 1 | 7.3 | 7.3 |  |  | 5.84 | 12.318 | 86.3245 | 重锈，材料乙供
197 | 边梁 | 角钢 |  | L100*80*10 | 74.4 | 17 | 更换，材料甲供 | m | 1.35 | 2 | 2.7 |  |  | 2.16 | 13.476 | 34.9298 | 安装前防腐、刷漆甲供，安装后焊缝由乙方补漆
198 | 钢栏杆 | 钢管 |  | φ60*3 | 74.4 | 17 | 更换，材料甲供 | m | 1 | 12.4 | 12.4 |  |  |  | 4.217 | 62.749 | 安装前防腐、刷漆甲供，安装后焊缝由乙方补漆
199 | 钢栏杆 | 扁钢 |  | 30*4 | 74.4 | 17 | 更换，材料甲供 | m | 2 | 12.4 | 24.8 |  |  |  | 0.942 | 28.0339 | 安装前防腐、刷漆甲供，安装后焊缝由乙方补漆
200 | 钢栏杆 | 立柱 |  | 100*4 | 74.4 | 17 | 更换，材料甲供 | m | 1.25 | 12.4 | 15.5 |  |  |  | 3.77 | 70.122 | 安装前防腐、刷漆甲供，安装后焊缝由乙方补漆
201 | 直爬梯 | 圆钢 | φ20 | φ20 | 74.4 | 17 | 更换，材料甲供 | m | 1.815 | 4.4 | 7.986 | 4400 | 1层 | 35.1384 | 2.47 | 23.6705 | 安装前防腐、刷漆甲供，安装后焊缝由乙方补漆
202 | 直爬梯 | 角钢 | 75*8 | 75*8 | 74.4 | 17 | 更换，材料甲供 | m | 2 | 4.4 | 8.8 | 4400 | 1层 | 38.72 | 9.03 | 95.3568 | 安装前防腐、刷漆甲供，安装后焊缝由乙方补漆
203 | 直爬梯 | 扁钢 | 50*4 | 50*4 | 74.4 | 17 | 更换，材料甲供 | m | 3.67 | 4.4 | 16.148 | 4400 | 1层 | 71.0512 | 1.57 | 30.4228 | 安装前防腐、刷漆甲供，安装后焊缝由乙方补漆
204 | 直爬梯 | 扁钢 | 30*4 | 30*4 | 74.4 | 17 | 更换，材料甲供 | m | 5 | 4.4 | 22 | 4400 | 1层 | 96.8 | 0.942 | 24.8688 | 安装前防腐、刷漆甲供，安装后焊缝由乙方补漆
205 | 支撑梁 | H型钢 |  | HN150*75*5*7 | 77.8 | 18 | 除锈防腐：1.环氧富锌底漆，环氧云铁中间漆，双组份脂肪族聚氨酯面漆 2.底漆 2道 中漆 1道 面漆 2道 3.漆膜厚度≥280um | m | 1.6 | 2.6 | 4.16 |  |  | 3.328 | 13.4 | 53.5142 | 重锈，材料乙供
206 | 厚花纹钢板 | 钢板 |  | δ6 | 77.8 | 18 | 更换，材料甲供 | M2 | 1 | 6.21 | 6.21 |  |  |  | 48.4 | 360.6768 | 安装前防腐、刷漆甲供，安装后焊缝由乙方补漆
207 | 外圈梁 | 角钢 |  | L100*80*10 | 77.8 | 18 | 更换，材料甲供 | m | 1 | 5.2 | 5.2 |  |  | 4.16 | 13.476 | 67.2722 | 安装前防腐、刷漆甲供，安装后焊缝由乙方补漆
208 | 内圈梁 | 槽钢 |  | [12.6 | 77.8 | 18 | 除锈防腐：1.环氧富锌底漆，环氧云铁中间漆，双组份脂肪族聚氨酯面漆 2.底漆 2道 中漆 1道 面漆 2道 3.漆膜厚度≥280um | m | 1 | 4 | 4 |  |  | 3.2 | 12.318 | 47.3011 | 重锈，材料乙供
209 | 边梁 | 角钢 |  | L100*80*10 | 77.8 | 18 | 更换，材料甲供 | m | 1.35 | 2 | 2.7 |  |  | 2.16 | 13.476 | 34.9298 | 安装前防腐、刷漆甲供，安装后焊缝由乙方补漆
210 | 钢栏杆 | 钢管 |  | φ60*3 | 77.8 | 18 | 更换，材料甲供 | m | 1 | 7.9 | 7.9 |  |  |  | 4.217 | 39.9772 | 安装前防腐、刷漆甲供，安装后焊缝由乙方补漆
211 | 钢栏杆 | 扁钢 |  | 30*4 | 77.8 | 18 | 更换，材料甲供 | m | 2 | 7.9 | 15.8 |  |  |  | 0.942 | 17.8603 | 安装前防腐、刷漆甲供，安装后焊缝由乙方补漆
212 | 钢栏杆 | 立柱 |  | 100*4 | 77.8 | 18 | 更换，材料甲供 | m | 1.25 | 7.9 | 9.875 |  |  |  | 3.77 | 44.6745 | 安装前防腐、刷漆甲供，安装后焊缝由乙方补漆
213 | 直爬梯 | 圆钢 | φ20 | φ20 | 77.8 | 18 | 更换，材料甲供 | m | 1.815 | 5.5 | 9.9825 | 4400 | 1层 | 54.9038 | 2.47 | 29.5881 | 安装前防腐、刷漆甲供，安装后焊缝由乙方补漆
214 | 直爬梯 | 角钢 | 75*8 | 75*8 | 77.8 | 18 | 更换，材料甲供 | m | 2 | 5.5 | 11 | 4400 | 1层 | 60.5 | 9.03 | 119.196 | 安装前防腐、刷漆甲供，安装后焊缝由乙方补漆
215 | 直爬梯 | 扁钢 | 50*4 | 50*4 | 77.8 | 18 | 更换，材料甲供 | m | 3.67 | 5.5 | 20.185 | 4400 | 1层 | 111.0175 | 1.57 | 38.0285 | 安装前防腐、刷漆甲供，安装后焊缝由乙方补漆
216 | 直爬梯 | 扁钢 | 30*4 | 30*4 | 77.8 | 18 | 更换，材料甲供 | m | 5 | 5.5 | 27.5 | 4400 | 1层 | 151.25 | 0.942 | 31.086 | 安装前防腐、刷漆甲供，安装后焊缝由乙方补漆
217 | 支撑梁 | H型钢 |  | HN150*75*5*7 | 82.3 | 19 | 除锈防腐：1.环氧富锌底漆，环氧云铁中间漆，双组份脂肪族聚氨酯面漆 2.底漆 2道 中漆 1道 面漆 2道 3.漆膜厚度≥280um | m | 1.6 | 2.35 | 3.76 |  |  | 3.008 | 13.4 | 48.3686 | 重锈，材料乙供
218 | 厚花纹钢板 | 钢板 |  | δ6 | 82.3 | 19 | 更换，材料甲供 | M2 | 1 | 5.6025 | 5.6025 |  |  |  | 48.4 | 325.3932 | 安装前防腐、刷漆甲供，安装后焊缝由乙方补漆
219 | 外圈梁 | 角钢 |  | L100*80*10 | 82.3 | 19 | 更换，材料甲供 | m | 1 | 4.7 | 4.7 |  |  | 3.76 | 13.476 | 60.8037 | 安装前防腐、刷漆甲供，安装后焊缝由乙方补漆
220 | 内圈梁 | 槽钢 |  | [12.6 | 82.3 | 19 | 除锈防腐：1.环氧富锌底漆，环氧云铁中间漆，双组份脂肪族聚氨酯面漆 2.底漆 2道 中漆 1道 面漆 2道 3.漆膜厚度≥280um | m | 1 | 3.6 | 3.6 |  |  | 2.88 | 12.318 | 42.571 | 重锈，材料乙供
221 | 边梁 | 角钢 |  | L100*80*10 | 82.3 | 19 | 更换，材料甲供 | m | 1.35 | 2 | 2.7 |  |  | 2.16 | 13.476 | 34.9298 | 安装前防腐、刷漆甲供，安装后焊缝由乙方补漆
222 | 钢栏杆 | 钢管 |  | φ60*3 | 82.3 | 19 | 更换，材料甲供 | m | 1 | 7.4 | 7.4 |  |  |  | 4.217 | 37.447 | 安装前防腐、刷漆甲供，安装后焊缝由乙方补漆
223 | 钢栏杆 | 扁钢 |  | 30*4 | 82.3 | 19 | 更换，材料甲供 | m | 2 | 7.4 | 14.8 |  |  |  | 0.942 | 16.7299 | 安装前防腐、刷漆甲供，安装后焊缝由乙方补漆
224 | 钢栏杆 | 立柱 |  | 100*4 | 82.3 | 19 | 更换，材料甲供 | m | 1.25 | 7.4 | 9.25 |  |  |  | 3.77 | 41.847 | 安装前防腐、刷漆甲供，安装后焊缝由乙方补漆
225 | 直爬梯 | 圆钢 | φ20 | φ20 | 82.3 | 19 | 更换，材料甲供 | m | 1.815 | 4.9 | 8.8935 | 4400 | 1层 | 43.5782 | 2.47 | 26.3603 | 安装前防腐、刷漆甲供，安装后焊缝由乙方补漆
226 | 直爬梯 | 角钢 | 75*8 | 75*8 | 82.3 | 19 | 更换，材料甲供 | m | 2 | 4.9 | 9.8 | 4400 | 1层 | 48.02 | 9.03 | 106.1928 | 安装前防腐、刷漆甲供，安装后焊缝由乙方补漆
227 | 直爬梯 | 扁钢 | 50*4 | 50*4 | 82.3 | 19 | 更换，材料甲供 | m | 3.67 | 4.9 | 17.983 | 4400 | 1层 | 88.1167 | 1.57 | 33.88 | 安装前防腐、刷漆甲供，安装后焊缝由乙方补漆
228 | 直爬梯 | 扁钢 | 30*4 | 30*4 | 82.3 | 19 | 更换，材料甲供 | m | 5 | 4.9 | 24.5 | 4400 | 1层 | 120.05 | 0.942 | 27.6948 | 安装前防腐、刷漆甲供，安装后焊缝由乙方补漆
229 | 支撑梁 | H型钢 |  | HN150*75*5*7 | 86.2 | 20 | 除锈防腐：1.环氧富锌底漆，环氧云铁中间漆，双组份脂肪族聚氨酯面漆 2.底漆 2道 中漆 1道 面漆 2道 3.漆膜厚度≥280um | m | 1.6 | 15 | 24 |  |  | 19.2 | 13.4 | 308.736 | 重锈，材料乙供
230 | 厚花纹钢板 | 钢板 |  | δ6 | 86.2 | 20 | 更换，材料甲供 | M2 | 1 | 34.695 | 34.695 |  |  |  | 48.4 | 2015.0856 | 安装前防腐、刷漆甲供，安装后焊缝由乙方补漆
231 | 外圈梁 | 角钢 |  | L100*80*10 | 86.2 | 20 | 更换，材料甲供 | m | 1 | 30 | 30 |  |  | 24 | 13.476 | 388.1088 | 安装前防腐、刷漆甲供，安装后焊缝由乙方补漆
232 | 内圈梁 | 槽钢 |  | [12.6 | 86.2 | 20 | 除锈防腐：1.环氧富锌底漆，环氧云铁中间漆，双组份脂肪族聚氨酯面漆 2.底漆 2道 中漆 1道 面漆 2道 3.漆膜厚度≥280um | m | 1 | 21.4 | 21.4 |  |  | 17.12 | 12.318 | 253.061 | 重锈，材料乙供
233 | 边梁 | 角钢 |  | L100*80*10 | 86.2 | 20 | 更换，材料甲供 | m | 1.35 | 2 | 2.7 |  |  | 2.16 | 13.476 | 34.9298 | 安装前防腐、刷漆甲供，安装后焊缝由乙方补漆
234 | 钢栏杆 | 钢管 |  | φ60*3 | 86.2 | 20 | 更换，材料甲供 | m | 1 | 32.7 | 32.7 |  |  |  | 4.217 | 165.4751 | 安装前防腐、刷漆甲供，安装后焊缝由乙方补漆
235 | 钢栏杆 | 扁钢 |  | 30*4 | 86.2 | 20 | 更换，材料甲供 | m | 2 | 32.7 | 65.4 |  |  |  | 0.942 | 73.9282 | 安装前防腐、刷漆甲供，安装后焊缝由乙方补漆
236 | 钢栏杆 | 立柱 |  | 100*4 | 86.2 | 20 | 更换，材料甲供 | m | 1.25 | 32.7 | 40.875 |  |  |  | 3.77 | 184.9185 | 安装前防腐、刷漆甲供，安装后焊缝由乙方补漆
237 | 直爬梯 | 圆钢 | φ20 | φ20 | 86.2 | 20 | 更换，材料甲供 | m | 1.815 | 4.8 | 8.712 | 4400 | 1层 | 41.8176 | 2.47 | 25.8224 | 安装前防腐、刷漆甲供，安装后焊缝由乙方补漆
238 | 直爬梯 | 角钢 | 75*8 | 75*8 | 86.2 | 20 | 更换，材料甲供 | m | 2 | 4.8 | 9.6 | 4400 | 1层 | 46.08 | 9.03 | 104.0256 | 安装前防腐、刷漆甲供，安装后焊缝由乙方补漆
239 | 直爬梯 | 扁钢 | 50*4 | 50*4 | 86.2 | 20 | 更换，材料甲供 | m | 3.67 | 4.8 | 17.616 | 4400 | 1层 | 84.5568 | 1.57 | 33.1885 | 安装前防腐、刷漆甲供，安装后焊缝由乙方补漆
240 | 直爬梯 | 扁钢 | 30*4 | 30*4 | 86.2 | 20 | 更换，材料甲供 | m | 5 | 4.8 | 24 | 4400 | 1层 | 115.2 | 0.942 | 27.1296 | 安装前防腐、刷漆甲供，安装后焊缝由乙方补漆
241 | 支撑梁 | H型钢 |  | HN150*75*5*7 | 90 | 21 | 除锈防腐：1.环氧富锌底漆，环氧云铁中间漆，双组份脂肪族聚氨酯面漆 2.底漆 2道 中漆 1道 面漆 2道 3.漆膜厚度≥280um | m | 1.45 | 12.1 | 17.545 |  |  | 14.036 | 13.4 | 225.6989 | 重锈，材料乙供
242 | 厚花纹钢板 | 钢板 |  | δ6 | 90 | 21 | 更换，材料甲供 | M2 | 1 | 25.98 | 25.98 |  |  |  | 48.4 | 1508.9184 | 安装前防腐、刷漆甲供，安装后焊缝由乙方补漆
243 | 外圈梁 | 角钢 |  | L100*80*10 | 90 | 21 | 更换，材料甲供 | m | 1 | 24.2 | 24.2 |  |  | 19.36 | 13.476 | 313.0744 | 安装前防腐、刷漆甲供，安装后焊缝由乙方补漆
244 | 内圈梁 | 槽钢 |  | [12.6 | 90 | 21 | 除锈防腐：1.环氧富锌底漆，环氧云铁中间漆，双组份脂肪族聚氨酯面漆 2.底漆 2道 中漆 1道 面漆 2道 3.漆膜厚度≥280um | m | 1 | 19.1 | 19.1 |  |  | 15.28 | 12.318 | 225.8628 | 重锈，材料乙供
245 | 边梁 | 角钢 |  | L100*80*10 | 90 | 21 | 更换，材料甲供 | m | 1.2 | 2 | 2.4 |  |  | 1.92 | 13.476 | 31.0487 | 安装前防腐、刷漆甲供，安装后焊缝由乙方补漆
246 | 钢栏杆 | 钢管 |  | φ60*3 | 90 | 21 | 更换，材料甲供 | m | 1 | 26.6 | 26.6 |  |  |  | 4.217 | 134.6066 | 安装前防腐、刷漆甲供，安装后焊缝由乙方补漆
247 | 钢栏杆 | 扁钢 |  | 30*4 | 90 | 21 | 更换，材料甲供 | m | 2 | 26.6 | 53.2 |  |  |  | 0.942 | 60.1373 | 安装前防腐、刷漆甲供，安装后焊缝由乙方补漆
248 | 钢栏杆 | 立柱 |  | 100*4 | 90 | 21 | 更换，材料甲供 | m | 1.25 | 26.6 | 33.25 |  |  |  | 3.77 | 150.423 | 安装前防腐、刷漆甲供，安装后焊缝由乙方补漆
1 | 支撑梁 | H型钢 |  | HN150*75*5*7 | 12 | 1 | 更换，材料甲供 | m | 1.6 | 3.85 | 6.16 |  |  | 1.232 | 13.4 | 19.8106 | 安装前防腐、刷漆甲供，安装后焊缝由乙方补漆
3 | 外圈梁 | 角钢 |  | L100*80*10 | 12 | 1 | 更换，材料甲供 | m | 1 | 7.7 | 7.7 |  |  | 1.54 | 13.476 | 24.9036 | 安装前防腐、刷漆甲供，安装后焊缝由乙方补漆
4 | 内圈梁 | 槽钢 |  | [12.6 | 12 | 1 | 更换，材料甲供 | m | 1 | 5.8 | 5.8 |  |  | 1.16 | 12.318 | 17.1467 | 安装前防腐、刷漆甲供，安装后焊缝由乙方补漆
5 | 边梁 | 角钢 |  | L100*80*10 | 12 | 1 | 更换，材料甲供 | m | 1.35 | 2 | 2.7 |  |  | 0.54 | 13.476 | 8.7324 | 安装前防腐、刷漆甲供，安装后焊缝由乙方补漆
13 | 支撑梁 | H型钢 |  | HN150*75*5*7 | 14.2 | 2 | 更换，材料甲供 | m | 1.6 | 7.65 | 12.24 |  |  | 2.448 | 13.4 | 39.3638 | 安装前防腐、刷漆甲供，安装后焊缝由乙方补漆
15 | 外圈梁 | 角钢 |  | L100*80*10 | 14.2 | 2 | 更换，材料甲供 | m | 1 | 15.3 | 15.3 |  |  | 3.06 | 13.476 | 49.4839 | 安装前防腐、刷漆甲供，安装后焊缝由乙方补漆
16 | 内圈梁 | 槽钢 |  | [12.6 | 14.2 | 2 | 更换，材料甲供 | m | 1 | 11.4 | 11.4 |  |  | 2.28 | 12.318 | 33.702 | 安装前防腐、刷漆甲供，安装后焊缝由乙方补漆
17 | 边梁 | 角钢 |  | L100*80*10 | 14.2 | 2 | 更换，材料甲供 | m | 1.35 | 2 | 2.7 |  |  | 0.54 | 13.476 | 8.7324 | 安装前防腐、刷漆甲供，安装后焊缝由乙方补漆
25 | 支撑梁 | H型钢 |  | HN150*75*5*7 | 16.8 | 3 | 更换，材料甲供 | m | 1.6 | 14.3 | 22.88 |  |  | 4.576 | 13.4 | 73.5821 | 安装前防腐、刷漆甲供，安装后焊缝由乙方补漆
27 | 外圈梁 | 角钢 |  | L100*80*10 | 16.8 | 3 | 更换，材料甲供 | m | 1 | 28.6 | 28.6 |  |  | 5.72 | 13.476 | 92.4993 | 安装前防腐、刷漆甲供，安装后焊缝由乙方补漆
28 | 内圈梁 | 槽钢 |  | [12.6 | 16.8 | 3 | 更换，材料甲供 | m | 1 | 21.2 | 21.2 |  |  | 4.24 | 12.318 | 62.674 | 安装前防腐、刷漆甲供，安装后焊缝由乙方补漆
29 | 边梁 | 角钢 |  | L100*80*10 | 16.8 | 3 | 更换，材料甲供 | m | 1.35 | 2 | 2.7 |  |  | 0.54 | 13.476 | 8.7324 | 安装前防腐、刷漆甲供，安装后焊缝由乙方补漆
37 | 支撑梁 | H型钢 |  | HN150*75*5*7 | 21.4 | 4 | 更换，材料甲供 | m | 1.9 | 9.5 | 18.05 |  |  | 3.61 | 13.4 | 58.0488 | 安装前防腐、刷漆甲供，安装后焊缝由乙方补漆
39 | 外圈梁 | 角钢 |  | L100*80*10 | 21.4 | 4 | 更换，材料甲供 | m | 1 | 19 | 19 |  |  | 3.8 | 13.476 | 61.4506 | 安装前防腐、刷漆甲供，安装后焊缝由乙方补漆
40 | 内圈梁 | 槽钢 |  | [12.6 | 21.4 | 4 | 更换，材料甲供 | m | 1 | 13.6 | 13.6 |  |  | 2.72 | 12.318 | 40.206 | 安装前防腐、刷漆甲供，安装后焊缝由乙方补漆
41 | 边梁 | 角钢 |  | L100*80*10 | 21.4 | 4 | 更换，材料甲供 | m | 1.65 | 2 | 3.3 |  |  | 0.66 | 13.476 | 10.673 | 安装前防腐、刷漆甲供，安装后焊缝由乙方补漆
49 | 支撑梁 | H型钢 |  | HN150*75*5*7 | 25 | 5 | 更换，材料甲供 | m | 1.9 | 16.5 | 31.35 |  |  | 6.27 | 13.4 | 100.8216 | 安装前防腐、刷漆甲供，安装后焊缝由乙方补漆
51 | 外圈梁 | 角钢 |  | L100*80*10 | 25 | 5 | 更换，材料甲供 | m | 1 | 33 | 33 |  |  | 6.6 | 13.476 | 106.7299 | 安装前防腐、刷漆甲供，安装后焊缝由乙方补漆
52 | 内圈梁 | 槽钢 |  | [12.6 | 25 | 5 | 更换，材料甲供 | m | 1 | 23.4 | 23.4 |  |  | 4.68 | 12.318 | 69.1779 | 安装前防腐、刷漆甲供，安装后焊缝由乙方补漆
53 | 边梁 | 角钢 |  | L100*80*10 | 25 | 5 | 更换，材料甲供 | m | 1.65 | 2 | 3.3 |  |  | 0.66 | 13.476 | 10.673 | 安装前防腐、刷漆甲供，安装后焊缝由乙方补漆
61 | 支撑梁 | H型钢 |  | HN150*75*5*7 | 30.6 | 6 | 更换，材料甲供 | m | 1.9 | 12.5 | 23.75 |  |  | 4.75 | 13.4 | 76.38 | 安装前防腐、刷漆甲供，安装后焊缝由乙方补漆
63 | 外圈梁 | 角钢 |  | L100*80*10 | 30.6 | 6 | 更换，材料甲供 | m | 1 | 25 | 25 |  |  | 5 | 13.476 | 80.856 | 安装前防腐、刷漆甲供，安装后焊缝由乙方补漆
64 | 内圈梁 | 槽钢 |  | [12.6 | 30.6 | 6 | 更换，材料甲供 | m | 1 | 17.8 | 17.8 |  |  | 3.56 | 12.318 | 52.6225 | 安装前防腐、刷漆甲供，安装后焊缝由乙方补漆
65 | 边梁 | 角钢 |  | L100*80*10 | 30.6 | 6 | 更换，材料甲供 | m | 1.65 | 2 | 3.3 |  |  | 0.66 | 13.476 | 10.673 | 安装前防腐、刷漆甲供，安装后焊缝由乙方补漆
73 | 支撑梁 | H型钢 |  | HN150*75*5*7 | 35.2 | 7 | 更换，材料甲供 | m | 1.6 | 4.365 | 6.984 |  |  | 1.3968 | 13.4 | 22.4605 | 安装前防腐、刷漆甲供，安装后焊缝由乙方补漆
75 | 外圈梁 | 角钢 |  | L100*80*10 | 35.2 | 7 | 更换，材料甲供 | m | 1 | 8.73 | 8.73 |  |  | 1.746 | 13.476 | 28.2349 | 安装前防腐、刷漆甲供，安装后焊缝由乙方补漆
76 | 内圈梁 | 槽钢 |  | [12.6 | 35.2 | 7 | 更换，材料甲供 | m | 1 | 6.6 | 6.6 |  |  | 1.32 | 12.318 | 19.5117 | 安装前防腐、刷漆甲供，安装后焊缝由乙方补漆
77 | 边梁 | 角钢 |  | L100*80*10 | 35.2 | 7 | 更换，材料甲供 | m | 1.35 | 2 | 2.7 |  |  | 0.54 | 13.476 | 8.7324 | 安装前防腐、刷漆甲供，安装后焊缝由乙方补漆
85 | 支撑梁 | H型钢 |  | HN150*75*5*7 | 39.7 | 8 | 更换，材料甲供 | m | 1.6 | 1.425 | 2.28 |  |  | 0.456 | 13.4 | 7.3325 | 安装前防腐、刷漆甲供，安装后焊缝由乙方补漆
87 | 外圈梁 | 角钢 |  | L100*80*10 | 39.7 | 8 | 更换，材料甲供 | m | 1 | 2.85 | 2.85 |  |  | 0.57 | 13.476 | 9.2176 | 安装前防腐、刷漆甲供，安装后焊缝由乙方补漆
88 | 内圈梁 | 槽钢 |  | [12.6 | 39.7 | 8 | 更换，材料甲供 | m | 1 | 2.14 | 2.14 |  |  | 0.428 | 12.318 | 6.3265 | 安装前防腐、刷漆甲供，安装后焊缝由乙方补漆
89 | 边梁 | 角钢 |  | L100*80*10 | 39.7 | 8 | 更换，材料甲供 | m | 1.35 | 2 | 2.7 |  |  | 0.54 | 13.476 | 8.7324 | 安装前防腐、刷漆甲供，安装后焊缝由乙方补漆
97 | 支撑梁 | H型钢 |  | HN150*75*5*7 | 43.4 | 9 | 更换，材料甲供 | m | 1.9 | 14.75 | 28.025 |  |  | 5.605 | 13.4 | 90.1284 | 安装前防腐、刷漆甲供，安装后焊缝由乙方补漆
99 | 外圈梁 | 角钢 |  | L100*80*10 | 43.4 | 9 | 更换，材料甲供 | m | 1 | 29.5 | 29.5 |  |  | 5.9 | 13.476 | 95.4101 | 安装前防腐、刷漆甲供，安装后焊缝由乙方补漆
100 | 内圈梁 | 槽钢 |  | [12.6 | 43.4 | 9 | 更换，材料甲供 | m | 1 | 21 | 21 |  |  | 4.2 | 12.318 | 62.0827 | 安装前防腐、刷漆甲供，安装后焊缝由乙方补漆
101 | 边梁 | 角钢 |  | L100*80*10 | 43.4 | 9 | 更换，材料甲供 | m | 1.65 | 2 | 3.3 |  |  | 0.66 | 13.476 | 10.673 | 安装前防腐、刷漆甲供，安装后焊缝由乙方补漆
109 | 支撑梁 | H型钢 |  | HN150*75*5*7 | 46.8 | 10 | 更换，材料甲供 | m | 1.6 | 6.4 | 10.24 |  |  | 2.048 | 13.4 | 32.9318 | 安装前防腐、刷漆甲供，安装后焊缝由乙方补漆
111 | 外圈梁 | 角钢 |  | L100*80*10 | 46.8 | 10 | 更换，材料甲供 | m | 1 | 12.8 | 12.8 |  |  | 2.56 | 13.476 | 41.3983 | 安装前防腐、刷漆甲供，安装后焊缝由乙方补漆
112 | 内圈梁 | 槽钢 |  | [12.6 | 46.8 | 10 | 更换，材料甲供 | m | 1 | 9.64 | 9.64 |  |  | 1.928 | 12.318 | 28.4989 | 安装前防腐、刷漆甲供，安装后焊缝由乙方补漆
113 | 边梁 | 角钢 |  | L100*80*10 | 46.8 | 10 | 更换，材料甲供 | m | 1.35 | 2 | 2.7 |  |  | 0.54 | 13.476 | 8.7324 | 安装前防腐、刷漆甲供，安装后焊缝由乙方补漆
121 | 支撑梁 | H型钢 |  | HN150*75*5*7 | 50.1 | 11 | 更换，材料甲供 | m | 1.9 | 11.75 | 22.325 |  |  | 4.465 | 13.4 | 71.7972 | 安装前防腐、刷漆甲供，安装后焊缝由乙方补漆
123 | 外圈梁 | 角钢 |  | L100*80*10 | 50.1 | 11 | 更换，材料甲供 | m | 1 | 23.5 | 23.5 |  |  | 4.7 | 13.476 | 76.0046 | 安装前防腐、刷漆甲供，安装后焊缝由乙方补漆
124 | 内圈梁 | 槽钢 |  | [12.6 | 50.1 | 11 | 更换，材料甲供 | m | 1 | 16.8 | 16.8 |  |  | 3.36 | 12.318 | 49.6662 | 安装前防腐、刷漆甲供，安装后焊缝由乙方补漆
125 | 边梁 | 角钢 |  | L100*80*10 | 50.1 | 11 | 更换，材料甲供 | m | 1.65 | 2 | 3.3 |  |  | 0.66 | 13.476 | 10.673 | 安装前防腐、刷漆甲供，安装后焊缝由乙方补漆
133 | 支撑梁 | H型钢 |  | HN150*75*5*7 | 53.5 | 12 | 更换，材料甲供 | m | 1.6 | 2.61 | 4.176 |  |  | 0.8352 | 13.4 | 13.43 | 安装前防腐、刷漆甲供，安装后焊缝由乙方补漆
135 | 外圈梁 | 角钢 |  | L100*80*10 | 53.5 | 12 | 更换，材料甲供 | m | 1 | 5.22 | 5.22 |  |  | 1.044 | 13.476 | 16.8827 | 安装前防腐、刷漆甲供，安装后焊缝由乙方补漆
136 | 内圈梁 | 槽钢 |  | [12.6 | 53.5 | 12 | 更换，材料甲供 | m | 1 | 4 | 4 |  |  | 0.8 | 12.318 | 11.8253 | 安装前防腐、刷漆甲供，安装后焊缝由乙方补漆
137 | 边梁 | 角钢 |  | L100*80*10 | 53.5 | 12 | 更换，材料甲供 | m | 1.35 | 2 | 2.7 |  |  | 0.54 | 13.476 | 8.7324 | 安装前防腐、刷漆甲供，安装后焊缝由乙方补漆
145 | 支撑梁 | H型钢 |  | HN150*75*5*7 | 57.8 | 13 | 更换，材料甲供 | m | 1.6 | 2.3 | 3.68 |  |  | 0.736 | 13.4 | 11.8349 | 安装前防腐、刷漆甲供，安装后焊缝由乙方补漆
147 | 外圈梁 | 角钢 |  | L100*80*10 | 57.8 | 13 | 更换，材料甲供 | m | 1 | 4.6 | 4.6 |  |  | 0.92 | 13.476 | 14.8775 | 安装前防腐、刷漆甲供，安装后焊缝由乙方补漆
148 | 内圈梁 | 槽钢 |  | [12.6 | 57.8 | 13 | 更换，材料甲供 | m | 1 | 3.4 | 3.4 |  |  | 0.68 | 12.318 | 10.0515 | 安装前防腐、刷漆甲供，安装后焊缝由乙方补漆
149 | 边梁 | 角钢 |  | L100*80*10 | 57.8 | 13 | 更换，材料甲供 | m | 1.35 | 2 | 2.7 |  |  | 0.54 | 13.476 | 8.7324 | 安装前防腐、刷漆甲供，安装后焊缝由乙方补漆
157 | 支撑梁 | H型钢 |  | HN150*75*5*7 | 61.6 | 14 | 更换，材料甲供 | m | 1.6 | 6.8 | 10.88 |  |  | 2.176 | 13.4 | 34.9901 | 安装前防腐、刷漆甲供，安装后焊缝由乙方补漆
159 | 外圈梁 | 角钢 |  | L100*80*10 | 61.6 | 14 | 更换，材料甲供 | m | 1 | 13.6 | 13.6 |  |  | 2.72 | 13.476 | 43.9857 | 安装前防腐、刷漆甲供，安装后焊缝由乙方补漆
160 | 内圈梁 | 槽钢 |  | [12.6 | 61.6 | 14 | 更换，材料甲供 | m | 1 | 10.2 | 10.2 |  |  | 2.04 | 12.318 | 30.1545 | 安装前防腐、刷漆甲供，安装后焊缝由乙方补漆
161 | 边梁 | 角钢 |  | L100*80*10 | 61.6 | 14 | 更换，材料甲供 | m | 1.35 | 2 | 2.7 |  |  | 0.54 | 13.476 | 8.7324 | 安装前防腐、刷漆甲供，安装后焊缝由乙方补漆
169 | 支撑梁 | H型钢 |  | HN150*75*5*7 | 65.8 | 15 | 更换，材料甲供 | m | 1.6 | 2.4 | 3.84 |  |  | 0.768 | 13.4 | 12.3494 | 安装前防腐、刷漆甲供，安装后焊缝由乙方补漆
172 | 内圈梁 | 槽钢 |  | [12.6 | 65.8 | 15 | 更换，材料甲供 | m | 1 | 3.64 | 3.64 |  |  | 0.728 | 12.318 | 10.761 | 安装前防腐、刷漆甲供，安装后焊缝由乙方补漆
173 | 边梁 | 角钢 |  | L100*80*10 | 65.8 | 15 | 更换，材料甲供 | m | 1.35 | 2 | 2.7 |  |  | 0.54 | 13.476 | 8.7324 | 安装前防腐、刷漆甲供，安装后焊缝由乙方补漆
181 | 支撑梁 | H型钢 |  | HN150*75*5*7 | 69.6 | 16 | 更换，材料甲供 | m | 1.6 | 2.35 | 3.76 |  |  | 0.752 | 13.4 | 12.0922 | 安装前防腐、刷漆甲供，安装后焊缝由乙方补漆
183 | 外圈梁 | 角钢 |  | L100*80*10 | 69.6 | 16 | 更换，材料甲供 | m | 1 | 4.7 | 4.7 |  |  | 0.94 | 13.476 | 15.2009 | 安装前防腐、刷漆甲供，安装后焊缝由乙方补漆
184 | 内圈梁 | 槽钢 |  | [12.6 | 69.6 | 16 | 更换，材料甲供 | m | 1 | 3.6 | 3.6 |  |  | 0.72 | 12.318 | 10.6428 | 安装前防腐、刷漆甲供，安装后焊缝由乙方补漆
185 | 边梁 | 角钢 |  | L100*80*10 | 69.6 | 16 | 更换，材料甲供 | m | 1.35 | 2 | 2.7 |  |  | 0.54 | 13.476 | 8.7324 | 安装前防腐、刷漆甲供，安装后焊缝由乙方补漆
193 | 支撑梁 | H型钢 |  | HN150*75*5*7 | 74.4 | 17 | 更换，材料甲供 | m | 1.6 | 4.85 | 7.76 |  |  | 1.552 | 13.4 | 24.9562 | 安装前防腐、刷漆甲供，安装后焊缝由乙方补漆
195 | 外圈梁 | 角钢 |  | L100*80*10 | 74.4 | 17 | 更换，材料甲供 | m | 1 | 9.7 | 9.7 |  |  | 1.94 | 13.476 | 31.3721 | 安装前防腐、刷漆甲供，安装后焊缝由乙方补漆
196 | 内圈梁 | 槽钢 |  | [12.6 | 74.4 | 17 | 更换，材料甲供 | m | 1 | 7.3 | 7.3 |  |  | 1.46 | 12.318 | 21.5811 | 安装前防腐、刷漆甲供，安装后焊缝由乙方补漆
197 | 边梁 | 角钢 |  | L100*80*10 | 74.4 | 17 | 更换，材料甲供 | m | 1.35 | 2 | 2.7 |  |  | 0.54 | 13.476 | 8.7324 | 安装前防腐、刷漆甲供，安装后焊缝由乙方补漆
205 | 支撑梁 | H型钢 |  | HN150*75*5*7 | 77.8 | 18 | 更换，材料甲供 | m | 1.6 | 2.6 | 4.16 |  |  | 0.832 | 13.4 | 13.3786 | 安装前防腐、刷漆甲供，安装后焊缝由乙方补漆
207 | 外圈梁 | 角钢 |  | L100*80*10 | 77.8 | 18 | 更换，材料甲供 | m | 1 | 5.2 | 5.2 |  |  | 1.04 | 13.476 | 16.818 | 安装前防腐、刷漆甲供，安装后焊缝由乙方补漆
208 | 内圈梁 | 槽钢 |  | [12.6 | 77.8 | 18 | 更换，材料甲供 | m | 1 | 4 | 4 |  |  | 0.8 | 12.318 | 11.8253 | 安装前防腐、刷漆甲供，安装后焊缝由乙方补漆
209 | 边梁 | 角钢 |  | L100*80*10 | 77.8 | 18 | 更换，材料甲供 | m | 1.35 | 2 | 2.7 |  |  | 0.54 | 13.476 | 8.7324 | 安装前防腐、刷漆甲供，安装后焊缝由乙方补漆
217 | 支撑梁 | H型钢 |  | HN150*75*5*7 | 82.3 | 19 | 更换，材料甲供 | m | 1.6 | 2.35 | 3.76 |  |  | 0.752 | 13.4 | 12.0922 | 安装前防腐、刷漆甲供，安装后焊缝由乙方补漆
219 | 外圈梁 | 角钢 |  | L100*80*10 | 82.3 | 19 | 更换，材料甲供 | m | 1 | 4.7 | 4.7 |  |  | 0.94 | 13.476 | 15.2009 | 安装前防腐、刷漆甲供，安装后焊缝由乙方补漆
220 | 内圈梁 | 槽钢 |  | [12.6 | 82.3 | 19 | 更换，材料甲供 | m | 1 | 3.6 | 3.6 |  |  | 0.72 | 12.318 | 10.6428 | 安装前防腐、刷漆甲供，安装后焊缝由乙方补漆
221 | 边梁 | 角钢 |  | L100*80*10 | 82.3 | 19 | 更换，材料甲供 | m | 1.35 | 2 | 2.7 |  |  | 0.54 | 13.476 | 8.7324 | 安装前防腐、刷漆甲供，安装后焊缝由乙方补漆
229 | 支撑梁 | H型钢 |  | HN150*75*5*7 | 86.2 | 20 | 更换，材料甲供 | m | 1.6 | 15 | 24 |  |  | 4.8 | 13.4 | 77.184 | 安装前防腐、刷漆甲供，安装后焊缝由乙方补漆
231 | 外圈梁 | 角钢 |  | L100*80*10 | 86.2 | 20 | 更换，材料甲供 | m | 1 | 30 | 30 |  |  | 6 | 13.476 | 97.0272 | 安装前防腐、刷漆甲供，安装后焊缝由乙方补漆
232 | 内圈梁 | 槽钢 |  | [12.6 | 86.2 | 20 | 更换，材料甲供 | m | 1 | 21.4 | 21.4 |  |  | 4.28 | 12.318 | 63.2652 | 安装前防腐、刷漆甲供，安装后焊缝由乙方补漆
233 | 边梁 | 角钢 |  | L100*80*10 | 86.2 | 20 | 更换，材料甲供 | m | 1.35 | 2 | 2.7 |  |  | 0.54 | 13.476 | 8.7324 | 安装前防腐、刷漆甲供，安装后焊缝由乙方补漆
241 | 支撑梁 | H型钢 |  | HN150*75*5*7 | 90 | 21 | 更换，材料甲供 | m | 1.45 | 12.1 | 17.545 |  |  | 3.509 | 13.4 | 56.4247 | 安装前防腐、刷漆甲供，安装后焊缝由乙方补漆
243 | 外圈梁 | 角钢 |  | L100*80*10 | 90 | 21 | 更换，材料甲供 | m | 1 | 24.2 | 24.2 |  |  | 4.84 | 13.476 | 78.2686 | 安装前防腐、刷漆甲供，安装后焊缝由乙方补漆
244 | 内圈梁 | 槽钢 |  | [12.6 | 90 | 21 | 更换，材料甲供 | m | 1 | 19.1 | 19.1 |  |  | 3.82 | 12.318 | 56.4657 | 安装前防腐、刷漆甲供，安装后焊缝由乙方补漆
245 | 边梁 | 角钢 |  | L100*80*10 | 90 | 21 | 更换，材料甲供 | m | 1.2 | 2 | 2.4 |  |  | 0.48 | 13.476 | 7.7622 | 安装前防腐、刷漆甲供，安装后焊缝由乙方补漆

## 43-C-102B
43-C-102B（防腐15.746吨）、（更换22.12吨）
序号 | 施工项目 |  |  | 规格 | 标高（EL）M | 层数 | 工作范围描述 | 计量单位 | 单位长度 | 数量 | 小计数量 | 施工数量 |  |  | 单位重量 | 暂定重量kg | 备注
1 | 支撑梁 | H型钢 |  | HN150*75*5*7 | 12 | 1 | 除锈防腐：1.环氧富锌底漆，环氧云铁中间漆，双组份脂肪族聚氨酯面漆 2.底漆 2道 中漆 1道 面漆 2道 3.漆膜厚度≥280um | m | 1.6 | 3.85 | 6.16 | 4.928 |  |  | 13.4 | 79.2422 | 重锈，材料乙供
2 | 厚花纹钢板 | 钢板 |  | δ6 | 12 | 1 | 更换，材料甲供 | M2 | 1 | 9.1125 | 9.1125 |  |  |  | 48.4 | 529.254 | 安装前防腐、刷漆甲供，安装后焊缝由乙方补漆
3 | 外圈梁 | 角钢 |  | L100*80*10 | 12 | 1 | 更换，材料甲供 | m | 1 | 7.7 | 7.7 | 6.16 |  |  | 13.476 | 99.6146 | 安装前防腐、刷漆甲供，安装后焊缝由乙方补漆
4 | 内圈梁 | 槽钢 |  | [12.6 | 12 | 1 | 除锈防腐：1.环氧富锌底漆，环氧云铁中间漆，双组份脂肪族聚氨酯面漆 2.底漆 2道 中漆 1道 面漆 2道 3.漆膜厚度≥280um | m | 1 | 5.8 | 5.8 | 4.64 |  |  | 12.318 | 68.5866 | 重锈，材料乙供
5 | 边梁 | 角钢 |  | L100*80*10 | 12 | 1 | 更换，材料甲供 | m | 1.35 | 2 | 2.7 | 2.16 |  |  | 13.476 | 34.9298 | 安装前防腐、刷漆甲供，安装后焊缝由乙方补漆
6 | 钢栏杆 | 钢管 |  | φ60*3 | 12 | 1 | 除锈防腐：1.环氧富锌底漆，环氧云铁中间漆，双组份脂肪族聚氨酯面漆 2.底漆 2道 中漆 1道 面漆 2道 3.漆膜厚度≥280um | m | 1 | 10.4 | 10.4 |  |  |  | 4.217 | 52.6282 | 重锈，材料乙供
7 | 钢栏杆 | 扁钢 |  | 30*4 | 12 | 1 | 除锈防腐：1.环氧富锌底漆，环氧云铁中间漆，双组份脂肪族聚氨酯面漆 2.底漆 2道 中漆 1道 面漆 2道 3.漆膜厚度≥280um | m | 2 | 10.4 | 20.8 |  |  |  | 0.942 | 23.5123 | 重锈，材料乙供
8 | 钢栏杆 | 立柱 |  | 50*5 | 12 | 1 | 除锈防腐：1.环氧富锌底漆，环氧云铁中间漆，双组份脂肪族聚氨酯面漆 2.底漆 2道 中漆 1道 面漆 2道 3.漆膜厚度≥280um | m | 1.25 | 10.4 | 13 |  |  |  | 3.77 | 58.812 | 重锈，材料乙供
9 | 直爬梯 | 圆钢 | φ20 | φ20 | 12 | 1 | 除锈防腐：1.环氧富锌底漆，环氧云铁中间漆，双组份脂肪族聚氨酯面漆 2.底漆 2道 中漆 1道 面漆 2道 3.漆膜厚度≥280um | m | 1.815 | 3.2 | 5.808 | 18.5856 | 4400 | 1层 | 2.47 | 17.2149 | 重锈，材料乙供
10 | 直爬梯 | 角钢 | 75*8 | 75*8 | 12 | 1 | 除锈防腐：1.环氧富锌底漆，环氧云铁中间漆，双组份脂肪族聚氨酯面漆 2.底漆 2道 中漆 1道 面漆 2道 3.漆膜厚度≥280um | m | 2 | 3.2 | 6.4 | 20.48 | 4400 | 1层 | 9.03 | 69.3504 | 重锈，材料乙供
11 | 直爬梯 | 扁钢 | 50*4 | 50*4 | 12 | 1 | 除锈防腐：1.环氧富锌底漆，环氧云铁中间漆，双组份脂肪族聚氨酯面漆 2.底漆 2道 中漆 1道 面漆 2道 3.漆膜厚度≥280um | m | 3.67 | 3.2 | 11.744 | 37.5808 | 4400 | 1层 | 1.57 | 22.1257 | 重锈，材料乙供
12 | 直爬梯 | 扁钢 | 30*4 | 30*4 | 12 | 1 | 除锈防腐：1.环氧富锌底漆，环氧云铁中间漆，双组份脂肪族聚氨酯面漆 2.底漆 2道 中漆 1道 面漆 2道 3.漆膜厚度≥280um | m | 5 | 3.2 | 16 | 51.2 | 4400 | 1层 | 0.942 | 18.0864 | 重锈，材料乙供
13 | 支撑梁 | H型钢 |  | HN150*75*5*7 | 14.2 | 2 | 除锈防腐：1.环氧富锌底漆，环氧云铁中间漆，双组份脂肪族聚氨酯面漆 2.底漆 2道 中漆 1道 面漆 2道 3.漆膜厚度≥280um | m | 1.6 | 7.65 | 12.24 | 9.792 |  |  | 13.4 | 157.4554 | 重锈，材料乙供
14 | 厚花纹钢板 | 钢板 |  | δ6 | 14.2 | 2 | 更换，材料甲供 | M2 | 1 | 18.0225 | 18.0225 |  |  |  | 48.4 | 1046.7468 | 安装前防腐、刷漆甲供，安装后焊缝由乙方补漆
15 | 外圈梁 | 角钢 |  | L100*80*10 | 14.2 | 2 | 更换，材料甲供 | m | 1 | 15.3 | 15.3 | 12.24 |  |  | 13.476 | 197.9355 | 安装前防腐、刷漆甲供，安装后焊缝由乙方补漆
16 | 内圈梁 | 槽钢 |  | [12.6 | 14.2 | 2 | 除锈防腐：1.环氧富锌底漆，环氧云铁中间漆，双组份脂肪族聚氨酯面漆 2.底漆 2道 中漆 1道 面漆 2道 3.漆膜厚度≥280um | m | 1 | 11.4 | 11.4 | 9.12 |  |  | 12.318 | 134.8082 | 重锈，材料乙供
17 | 边梁 | 角钢 |  | L100*80*10 | 14.2 | 2 | 更换，材料甲供 | m | 1.35 | 2 | 2.7 | 2.16 |  |  | 13.476 | 34.9298 | 安装前防腐、刷漆甲供，安装后焊缝由乙方补漆
18 | 钢栏杆 | 钢管 |  | φ60*3 | 14.2 | 2 | 除锈防腐：1.环氧富锌底漆，环氧云铁中间漆，双组份脂肪族聚氨酯面漆 2.底漆 2道 中漆 1道 面漆 2道 3.漆膜厚度≥280um | m | 1 | 18 | 18 |  |  |  | 4.217 | 91.0872 | 重锈，材料乙供
19 | 钢栏杆 | 扁钢 |  | 30*4 | 14.2 | 2 | 除锈防腐：1.环氧富锌底漆，环氧云铁中间漆，双组份脂肪族聚氨酯面漆 2.底漆 2道 中漆 1道 面漆 2道 3.漆膜厚度≥280um | m | 2 | 18 | 36 |  |  |  | 0.942 | 40.6944 | 重锈，材料乙供
20 | 钢栏杆 | 立柱 |  | 100*4 | 14.2 | 2 | 除锈防腐：1.环氧富锌底漆，环氧云铁中间漆，双组份脂肪族聚氨酯面漆 2.底漆 2道 中漆 1道 面漆 2道 3.漆膜厚度≥280um | m | 1.25 | 18 | 22.5 |  |  |  | 3.77 | 101.79 | 重锈，材料乙供
21 | 直爬梯 | 圆钢 | φ20 | φ20 | 14.2 | 2 | 除锈防腐：1.环氧富锌底漆，环氧云铁中间漆，双组份脂肪族聚氨酯面漆 2.底漆 2道 中漆 1道 面漆 2道 3.漆膜厚度≥280um | m | 1.815 | 3.6 | 6.534 | 23.5224 | 4400 | 1层 | 2.47 | 19.3668 | 重锈，材料乙供
22 | 直爬梯 | 角钢 | 75*8 | 75*8 | 14.2 | 2 | 除锈防腐：1.环氧富锌底漆，环氧云铁中间漆，双组份脂肪族聚氨酯面漆 2.底漆 2道 中漆 1道 面漆 2道 3.漆膜厚度≥280um | m | 2 | 3.6 | 7.2 | 25.92 | 4400 | 1层 | 9.03 | 78.0192 | 重锈，材料乙供
23 | 直爬梯 | 扁钢 | 50*4 | 50*4 | 14.2 | 2 | 除锈防腐：1.环氧富锌底漆，环氧云铁中间漆，双组份脂肪族聚氨酯面漆 2.底漆 2道 中漆 1道 面漆 2道 3.漆膜厚度≥280um | m | 3.67 | 3.6 | 13.212 | 47.5632 | 4400 | 1层 | 1.57 | 24.8914 | 重锈，材料乙供
24 | 直爬梯 | 扁钢 | 30*4 | 30*4 | 14.2 | 2 | 除锈防腐：1.环氧富锌底漆，环氧云铁中间漆，双组份脂肪族聚氨酯面漆 2.底漆 2道 中漆 1道 面漆 2道 3.漆膜厚度≥280um | m | 5 | 3.6 | 18 | 64.8 | 4400 | 1层 | 0.942 | 20.3472 | 重锈，材料乙供
25 | 支撑梁 | H型钢 |  | HN150*75*5*7 | 16.8 | 3 | 除锈防腐：1.环氧富锌底漆，环氧云铁中间漆，双组份脂肪族聚氨酯面漆 2.底漆 2道 中漆 1道 面漆 2道 3.漆膜厚度≥280um | m | 1.6 | 14.3 | 22.88 | 18.304 |  |  | 13.4 | 294.3283 | 重锈，材料乙供
26 | 厚花纹钢板 | 钢板 |  | δ6 | 16.8 | 3 | 更换，材料甲供 | M2 | 1 | 33.615 | 33.615 |  |  |  | 48.4 | 1952.3592 | 安装前防腐、刷漆甲供，安装后焊缝由乙方补漆
27 | 外圈梁 | 角钢 |  | L100*80*10 | 16.8 | 3 | 更换，材料甲供 | m | 1 | 28.6 | 28.6 | 22.88 |  |  | 13.476 | 369.9971 | 安装前防腐、刷漆甲供，安装后焊缝由乙方补漆
28 | 内圈梁 | 槽钢 |  | [12.6 | 16.8 | 3 | 除锈防腐：1.环氧富锌底漆，环氧云铁中间漆，双组份脂肪族聚氨酯面漆 2.底漆 2道 中漆 1道 面漆 2道 3.漆膜厚度≥280um | m | 1 | 21.2 | 21.2 | 16.96 |  |  | 12.318 | 250.6959 | 重锈，材料乙供
29 | 边梁 | 角钢 |  | L100*80*10 | 16.8 | 3 | 更换，材料甲供 | m | 1.35 | 2 | 2.7 | 2.16 |  |  | 13.476 | 34.9298 | 安装前防腐、刷漆甲供，安装后焊缝由乙方补漆
30 | 钢栏杆 | 钢管 |  | φ60*3 | 16.8 | 3 | 除锈防腐：1.环氧富锌底漆，环氧云铁中间漆，双组份脂肪族聚氨酯面漆 2.底漆 2道 中漆 1道 面漆 2道 3.漆膜厚度≥280um | m | 1 | 31.3 | 31.3 |  |  |  | 4.217 | 158.3905 | 重锈，材料乙供
31 | 钢栏杆 | 扁钢 |  | 30*4 | 16.8 | 3 | 除锈防腐：1.环氧富锌底漆，环氧云铁中间漆，双组份脂肪族聚氨酯面漆 2.底漆 2道 中漆 1道 面漆 2道 3.漆膜厚度≥280um | m | 2 | 31.3 | 62.6 |  |  |  | 0.942 | 70.763 | 重锈，材料乙供
32 | 钢栏杆 | 立柱 |  | 100*4 | 16.8 | 3 | 除锈防腐：1.环氧富锌底漆，环氧云铁中间漆，双组份脂肪族聚氨酯面漆 2.底漆 2道 中漆 1道 面漆 2道 3.漆膜厚度≥280um | m | 1.25 | 31.3 | 39.125 |  |  |  | 3.77 | 177.0015 | 重锈，材料乙供
33 | 直爬梯 | 圆钢 | φ20 | φ20 | 16.8 | 3 | 除锈防腐：1.环氧富锌底漆，环氧云铁中间漆，双组份脂肪族聚氨酯面漆 2.底漆 2道 中漆 1道 面漆 2道 3.漆膜厚度≥280um | m | 1.815 | 5.6 | 10.164 | 56.9184 | 4400 | 1层 | 2.47 | 30.1261 | 重锈，材料乙供
34 | 直爬梯 | 角钢 | 75*8 | 75*8 | 16.8 | 3 | 除锈防腐：1.环氧富锌底漆，环氧云铁中间漆，双组份脂肪族聚氨酯面漆 2.底漆 2道 中漆 1道 面漆 2道 3.漆膜厚度≥280um | m | 2 | 5.6 | 11.2 | 62.72 | 4400 | 1层 | 9.03 | 121.3632 | 重锈，材料乙供
35 | 直爬梯 | 扁钢 | 50*4 | 50*4 | 16.8 | 3 | 除锈防腐：1.环氧富锌底漆，环氧云铁中间漆，双组份脂肪族聚氨酯面漆 2.底漆 2道 中漆 1道 面漆 2道 3.漆膜厚度≥280um | m | 3.67 | 5.6 | 20.552 | 115.0912 | 4400 | 1层 | 1.57 | 38.72 | 重锈，材料乙供
36 | 直爬梯 | 扁钢 | 30*4 | 30*4 | 16.8 | 3 | 除锈防腐：1.环氧富锌底漆，环氧云铁中间漆，双组份脂肪族聚氨酯面漆 2.底漆 2道 中漆 1道 面漆 2道 3.漆膜厚度≥280um | m | 5 | 5.6 | 28 | 156.8 | 4400 | 1层 | 0.942 | 31.6512 | 重锈，材料乙供
37 | 支撑梁 | H型钢 |  | HN150*75*5*7 | 21.4 | 4 | 除锈防腐：1.环氧富锌底漆，环氧云铁中间漆，双组份脂肪族聚氨酯面漆 2.底漆 2道 中漆 1道 面漆 2道 3.漆膜厚度≥280um | m | 1.9 | 9.5 | 18.05 | 14.44 |  |  | 13.4 | 232.1952 | 重锈，材料乙供
38 | 厚花纹钢板 | 钢板 |  | δ6 | 21.4 | 4 | 更换，材料甲供 | M2 | 1 | 26.895 | 26.895 |  |  |  | 48.4 | 1562.0616 | 安装前防腐、刷漆甲供，安装后焊缝由乙方补漆
39 | 外圈梁 | 角钢 |  | L100*80*10 | 21.4 | 4 | 更换，材料甲供 | m | 1 | 19 | 19 | 15.2 |  |  | 13.476 | 245.8022 | 安装前防腐、刷漆甲供，安装后焊缝由乙方补漆
40 | 内圈梁 | 槽钢 |  | [12.6 | 21.4 | 4 | 除锈防腐：1.环氧富锌底漆，环氧云铁中间漆，双组份脂肪族聚氨酯面漆 2.底漆 2道 中漆 1道 面漆 2道 3.漆膜厚度≥280um | m | 1 | 13.6 | 13.6 | 10.88 |  |  | 12.318 | 160.8238 | 重锈，材料乙供
41 | 边梁 | 角钢 |  | L100*80*10 | 21.4 | 4 | 更换，材料甲供 | m | 1.65 | 2 | 3.3 | 2.64 |  |  | 13.476 | 42.692 | 安装前防腐、刷漆甲供，安装后焊缝由乙方补漆
42 | 钢栏杆 | 钢管 |  | φ60*3 | 21.4 | 4 | 除锈防腐：1.环氧富锌底漆，环氧云铁中间漆，双组份脂肪族聚氨酯面漆 2.底漆 2道 中漆 1道 面漆 2道 3.漆膜厚度≥280um | m | 1 | 22.3 | 22.3 |  |  |  | 4.217 | 112.8469 | 重锈，材料乙供
43 | 钢栏杆 | 扁钢 |  | 30*4 | 21.4 | 4 | 除锈防腐：1.环氧富锌底漆，环氧云铁中间漆，双组份脂肪族聚氨酯面漆 2.底漆 2道 中漆 1道 面漆 2道 3.漆膜厚度≥280um | m | 2 | 22.3 | 44.6 |  |  |  | 0.942 | 50.4158 | 重锈，材料乙供
44 | 钢栏杆 | 立柱 |  | 100*4 | 21.4 | 4 | 除锈防腐：1.环氧富锌底漆，环氧云铁中间漆，双组份脂肪族聚氨酯面漆 2.底漆 2道 中漆 1道 面漆 2道 3.漆膜厚度≥280um | m | 1.25 | 22.3 | 27.875 |  |  |  | 3.77 | 126.1065 | 重锈，材料乙供
45 | 直爬梯 | 圆钢 | φ20 | φ20 | 21.4 | 4 | 除锈防腐：1.环氧富锌底漆，环氧云铁中间漆，双组份脂肪族聚氨酯面漆 2.底漆 2道 中漆 1道 面漆 2道 3.漆膜厚度≥280um | m | 1.815 | 4.6 | 8.349 | 38.4054 | 4400 | 1层 | 2.47 | 24.7464 | 重锈，材料乙供
46 | 直爬梯 | 角钢 | 75*8 | 75*8 | 21.4 | 4 | 除锈防腐：1.环氧富锌底漆，环氧云铁中间漆，双组份脂肪族聚氨酯面漆 2.底漆 2道 中漆 1道 面漆 2道 3.漆膜厚度≥280um | m | 2 | 4.6 | 9.2 | 42.32 | 4400 | 1层 | 9.03 | 99.6912 | 重锈，材料乙供
47 | 直爬梯 | 扁钢 | 50*4 | 50*4 | 21.4 | 4 | 除锈防腐：1.环氧富锌底漆，环氧云铁中间漆，双组份脂肪族聚氨酯面漆 2.底漆 2道 中漆 1道 面漆 2道 3.漆膜厚度≥280um | m | 3.67 | 4.6 | 16.882 | 77.6572 | 4400 | 1层 | 1.57 | 31.8057 | 重锈，材料乙供
48 | 直爬梯 | 扁钢 | 30*4 | 30*4 | 21.4 | 4 | 除锈防腐：1.环氧富锌底漆，环氧云铁中间漆，双组份脂肪族聚氨酯面漆 2.底漆 2道 中漆 1道 面漆 2道 3.漆膜厚度≥280um | m | 5 | 4.6 | 23 | 105.8 | 4400 | 1层 | 0.942 | 25.9992 | 重锈，材料乙供
49 | 支撑梁 | H型钢 |  | HN150*75*5*7 | 25 | 5 | 除锈防腐：1.环氧富锌底漆，环氧云铁中间漆，双组份脂肪族聚氨酯面漆 2.底漆 2道 中漆 1道 面漆 2道 3.漆膜厚度≥280um | m | 1.9 | 16.5 | 31.35 | 25.08 |  |  | 13.4 | 403.2864 | 重锈，材料乙供
50 | 厚花纹钢板 | 钢板 |  | δ6 | 25 | 5 | 更换，材料甲供 | M2 | 1 | 46.53 | 46.53 |  |  |  | 48.4 | 2702.4624 | 安装前防腐、刷漆甲供，安装后焊缝由乙方补漆
51 | 外圈梁 | 角钢 |  | L100*80*10 | 25 | 5 | 更换，材料甲供 | m | 1 | 33 | 33 | 26.4 |  |  | 13.476 | 426.9197 | 安装前防腐、刷漆甲供，安装后焊缝由乙方补漆
52 | 内圈梁 | 槽钢 |  | [12.6 | 25 | 5 | 除锈防腐：1.环氧富锌底漆，环氧云铁中间漆，双组份脂肪族聚氨酯面漆 2.底漆 2道 中漆 1道 面漆 2道 3.漆膜厚度≥280um | m | 1 | 23.4 | 23.4 | 18.72 |  |  | 12.318 | 276.7116 | 重锈，材料乙供
53 | 边梁 | 角钢 |  | L100*80*10 | 25 | 5 | 更换，材料甲供 | m | 1.65 | 2 | 3.3 | 2.64 |  |  | 13.476 | 42.692 | 安装前防腐、刷漆甲供，安装后焊缝由乙方补漆
54 | 钢栏杆 | 钢管 |  | φ60*3 | 25 | 5 | 除锈防腐：1.环氧富锌底漆，环氧云铁中间漆，双组份脂肪族聚氨酯面漆 2.底漆 2道 中漆 1道 面漆 2道 3.漆膜厚度≥280um | m | 1 | 36.3 | 36.3 |  |  |  | 4.217 | 183.6925 | 重锈，材料乙供
55 | 钢栏杆 | 扁钢 |  | 30*4 | 25 | 5 | 除锈防腐：1.环氧富锌底漆，环氧云铁中间漆，双组份脂肪族聚氨酯面漆 2.底漆 2道 中漆 1道 面漆 2道 3.漆膜厚度≥280um | m | 2 | 36.3 | 72.6 |  |  |  | 0.942 | 82.067 | 重锈，材料乙供
56 | 钢栏杆 | 立柱 |  | 100*4 | 25 | 5 | 除锈防腐：1.环氧富锌底漆，环氧云铁中间漆，双组份脂肪族聚氨酯面漆 2.底漆 2道 中漆 1道 面漆 2道 3.漆膜厚度≥280um | m | 1.25 | 36.3 | 45.375 |  |  |  | 3.77 | 205.2765 | 重锈，材料乙供
57 | 直爬梯 | 圆钢 | φ20 | φ20 | 25 | 5 | 除锈防腐：1.环氧富锌底漆，环氧云铁中间漆，双组份脂肪族聚氨酯面漆 2.底漆 2道 中漆 1道 面漆 2道 3.漆膜厚度≥280um | m | 1.815 | 6.6 | 11.979 | 79.0614 | 4400 | 1层 | 2.47 | 35.5058 | 重锈，材料乙供
58 | 直爬梯 | 角钢 | 75*8 | 75*8 | 25 | 5 | 除锈防腐：1.环氧富锌底漆，环氧云铁中间漆，双组份脂肪族聚氨酯面漆 2.底漆 2道 中漆 1道 面漆 2道 3.漆膜厚度≥280um | m | 2 | 6.6 | 13.2 | 87.12 | 4400 | 1层 | 9.03 | 143.0352 | 重锈，材料乙供
59 | 直爬梯 | 扁钢 | 50*4 | 50*4 | 25 | 5 | 除锈防腐：1.环氧富锌底漆，环氧云铁中间漆，双组份脂肪族聚氨酯面漆 2.底漆 2道 中漆 1道 面漆 2道 3.漆膜厚度≥280um | m | 3.67 | 6.6 | 24.222 | 159.8652 | 4400 | 1层 | 1.57 | 45.6342 | 重锈，材料乙供
60 | 直爬梯 | 扁钢 | 30*4 | 30*4 | 25 | 5 | 除锈防腐：1.环氧富锌底漆，环氧云铁中间漆，双组份脂肪族聚氨酯面漆 2.底漆 2道 中漆 1道 面漆 2道 3.漆膜厚度≥280um | m | 5 | 6.6 | 33 | 217.8 | 4400 | 1层 | 0.942 | 37.3032 | 重锈，材料乙供
61 | 支撑梁 | H型钢 |  | HN150*75*5*7 | 30.6 | 6 | 除锈防腐：1.环氧富锌底漆，环氧云铁中间漆，双组份脂肪族聚氨酯面漆 2.底漆 2道 中漆 1道 面漆 2道 3.漆膜厚度≥280um | m | 1.9 | 12.5 | 23.75 | 19 |  |  | 13.4 | 305.52 | 重锈，材料乙供
62 | 厚花纹钢板 | 钢板 |  | δ6 | 30.6 | 6 | 更换，材料甲供 | M2 | 1 | 35.31 | 35.31 |  |  |  | 48.4 | 2050.8048 | 安装前防腐、刷漆甲供，安装后焊缝由乙方补漆
63 | 外圈梁 | 角钢 |  | L100*80*10 | 30.6 | 6 | 更换，材料甲供 | m | 1 | 25 | 25 | 20 |  |  | 13.476 | 323.424 | 安装前防腐、刷漆甲供，安装后焊缝由乙方补漆
64 | 内圈梁 | 槽钢 |  | [12.6 | 30.6 | 6 | 除锈防腐：1.环氧富锌底漆，环氧云铁中间漆，双组份脂肪族聚氨酯面漆 2.底漆 2道 中漆 1道 面漆 2道 3.漆膜厚度≥280um | m | 1 | 17.8 | 17.8 | 14.24 |  |  | 12.318 | 210.49 | 重锈，材料乙供
65 | 边梁 | 角钢 |  | L100*80*10 | 30.6 | 6 | 更换，材料甲供 | m | 1.65 | 2 | 3.3 | 2.64 |  |  | 13.476 | 42.692 | 安装前防腐、刷漆甲供，安装后焊缝由乙方补漆
66 | 钢栏杆 | 钢管 |  | φ60*3 | 30.6 | 6 | 除锈防腐：1.环氧富锌底漆，环氧云铁中间漆，双组份脂肪族聚氨酯面漆 2.底漆 2道 中漆 1道 面漆 2道 3.漆膜厚度≥280um | m | 1 | 28.3 | 28.3 |  |  |  | 4.217 | 143.2093 | 重锈，材料乙供
67 | 钢栏杆 | 扁钢 |  | 30*4 | 30.6 | 6 | 除锈防腐：1.环氧富锌底漆，环氧云铁中间漆，双组份脂肪族聚氨酯面漆 2.底漆 2道 中漆 1道 面漆 2道 3.漆膜厚度≥280um | m | 2 | 28.3 | 56.6 |  |  |  | 0.942 | 63.9806 | 重锈，材料乙供
68 | 钢栏杆 | 立柱 |  | 100*4 | 30.6 | 6 | 除锈防腐：1.环氧富锌底漆，环氧云铁中间漆，双组份脂肪族聚氨酯面漆 2.底漆 2道 中漆 1道 面漆 2道 3.漆膜厚度≥280um | m | 1.25 | 28.3 | 35.375 |  |  |  | 3.77 | 160.0365 | 重锈，材料乙供
69 | 直爬梯 | 圆钢 | φ20 | φ20 | 30.6 | 6 | 除锈防腐：1.环氧富锌底漆，环氧云铁中间漆，双组份脂肪族聚氨酯面漆 2.底漆 2道 中漆 1道 面漆 2道 3.漆膜厚度≥280um | m | 1.815 | 5.6 | 10.164 | 56.9184 | 4400 | 1层 | 2.47 | 30.1261 | 重锈，材料乙供
70 | 直爬梯 | 角钢 | 75*8 | 75*8 | 30.6 | 6 | 除锈防腐：1.环氧富锌底漆，环氧云铁中间漆，双组份脂肪族聚氨酯面漆 2.底漆 2道 中漆 1道 面漆 2道 3.漆膜厚度≥280um | m | 2 | 5.6 | 11.2 | 62.72 | 4400 | 1层 | 9.03 | 121.3632 | 重锈，材料乙供
71 | 直爬梯 | 扁钢 | 50*4 | 50*4 | 30.6 | 6 | 除锈防腐：1.环氧富锌底漆，环氧云铁中间漆，双组份脂肪族聚氨酯面漆 2.底漆 2道 中漆 1道 面漆 2道 3.漆膜厚度≥280um | m | 3.67 | 5.6 | 20.552 | 115.0912 | 4400 | 1层 | 1.57 | 38.72 | 重锈，材料乙供
72 | 直爬梯 | 扁钢 | 30*4 | 30*4 | 30.6 | 6 | 除锈防腐：1.环氧富锌底漆，环氧云铁中间漆，双组份脂肪族聚氨酯面漆 2.底漆 2道 中漆 1道 面漆 2道 3.漆膜厚度≥280um | m | 5 | 5.6 | 28 | 156.8 | 4400 | 1层 | 0.942 | 31.6512 | 重锈，材料乙供
73 | 支撑梁 | H型钢 |  | HN150*75*5*7 | 35.2 | 7 | 除锈防腐：1.环氧富锌底漆，环氧云铁中间漆，双组份脂肪族聚氨酯面漆 2.底漆 2道 中漆 1道 面漆 2道 3.漆膜厚度≥280um | m | 1.6 | 4.365 | 6.984 | 5.5872 |  |  | 13.4 | 89.8422 | 重锈，材料乙供
74 | 厚花纹钢板 | 钢板 |  | δ6 | 35.2 | 7 | 更换，材料甲供 | M2 | 1 | 10.3477 | 10.3477 |  |  |  | 48.4 | 600.9973 | 安装前防腐、刷漆甲供，安装后焊缝由乙方补漆
75 | 外圈梁 | 角钢 |  | L100*80*10 | 35.2 | 7 | 更换，材料甲供 | m | 1 | 8.73 | 8.73 | 6.984 |  |  | 13.476 | 112.9397 | 安装前防腐、刷漆甲供，安装后焊缝由乙方补漆
76 | 内圈梁 | 槽钢 |  | [12.6 | 35.2 | 7 | 除锈防腐：1.环氧富锌底漆，环氧云铁中间漆，双组份脂肪族聚氨酯面漆 2.底漆 2道 中漆 1道 面漆 2道 3.漆膜厚度≥280um | m | 1 | 6.6 | 6.6 | 5.28 |  |  | 12.318 | 78.0468 | 重锈，材料乙供
77 | 边梁 | 角钢 |  | L100*80*10 | 35.2 | 7 | 更换，材料甲供 | m | 1.35 | 2 | 2.7 | 2.16 |  |  | 13.476 | 34.9298 | 安装前防腐、刷漆甲供，安装后焊缝由乙方补漆
78 | 钢栏杆 | 钢管 |  | φ60*3 | 35.2 | 7 | 除锈防腐：1.环氧富锌底漆，环氧云铁中间漆，双组份脂肪族聚氨酯面漆 2.底漆 2道 中漆 1道 面漆 2道 3.漆膜厚度≥280um | m | 1 | 11.43 | 11.43 |  |  |  | 4.217 | 57.8404 | 重锈，材料乙供
79 | 钢栏杆 | 扁钢 |  | 30*4 | 35.2 | 7 | 除锈防腐：1.环氧富锌底漆，环氧云铁中间漆，双组份脂肪族聚氨酯面漆 2.底漆 2道 中漆 1道 面漆 2道 3.漆膜厚度≥280um | m | 2 | 11.43 | 22.86 |  |  |  | 0.942 | 25.8409 | 重锈，材料乙供
80 | 钢栏杆 | 立柱 |  | 100*4 | 35.2 | 7 | 除锈防腐：1.环氧富锌底漆，环氧云铁中间漆，双组份脂肪族聚氨酯面漆 2.底漆 2道 中漆 1道 面漆 2道 3.漆膜厚度≥280um | m | 1.25 | 11.43 | 14.2875 |  |  |  | 3.77 | 64.6367 | 重锈，材料乙供
81 | 直爬梯 | 圆钢 | φ20 | φ20 | 35.2 | 7 | 除锈防腐：1.环氧富锌底漆，环氧云铁中间漆，双组份脂肪族聚氨酯面漆 2.底漆 2道 中漆 1道 面漆 2道 3.漆膜厚度≥280um | m | 1.815 | 5.5 | 9.9825 | 54.9038 | 4400 | 1层 | 2.47 | 29.5881 | 重锈，材料乙供
82 | 直爬梯 | 角钢 | 75*8 | 75*8 | 35.2 | 7 | 除锈防腐：1.环氧富锌底漆，环氧云铁中间漆，双组份脂肪族聚氨酯面漆 2.底漆 2道 中漆 1道 面漆 2道 3.漆膜厚度≥280um | m | 2 | 5.5 | 11 | 60.5 | 4400 | 1层 | 9.03 | 119.196 | 重锈，材料乙供
83 | 直爬梯 | 扁钢 | 50*4 | 50*4 | 35.2 | 7 | 除锈防腐：1.环氧富锌底漆，环氧云铁中间漆，双组份脂肪族聚氨酯面漆 2.底漆 2道 中漆 1道 面漆 2道 3.漆膜厚度≥280um | m | 3.67 | 5.5 | 20.185 | 111.0175 | 4400 | 1层 | 1.57 | 38.0285 | 重锈，材料乙供
84 | 直爬梯 | 扁钢 | 30*4 | 30*4 | 35.2 | 7 | 除锈防腐：1.环氧富锌底漆，环氧云铁中间漆，双组份脂肪族聚氨酯面漆 2.底漆 2道 中漆 1道 面漆 2道 3.漆膜厚度≥280um | m | 5 | 5.5 | 27.5 | 151.25 | 4400 | 1层 | 0.942 | 31.086 | 重锈，材料乙供
85 | 支撑梁 | H型钢 |  | HN150*75*5*7 | 39.7 | 8 | 除锈防腐：1.环氧富锌底漆，环氧云铁中间漆，双组份脂肪族聚氨酯面漆 2.底漆 2道 中漆 1道 面漆 2道 3.漆膜厚度≥280um | m | 1.6 | 1.425 | 2.28 | 1.824 |  |  | 13.4 | 29.3299 | 重锈，材料乙供
86 | 厚花纹钢板 | 钢板 |  | δ6 | 39.7 | 8 | 更换，材料甲供 | M2 | 1 | 3.3683 | 3.3683 |  |  |  | 48.4 | 195.628 | 安装前防腐、刷漆甲供，安装后焊缝由乙方补漆
87 | 外圈梁 | 角钢 |  | L100*80*10 | 39.7 | 8 | 更换，材料甲供 | m | 1 | 2.85 | 2.85 | 2.28 |  |  | 13.476 | 36.8703 | 安装前防腐、刷漆甲供，安装后焊缝由乙方补漆
88 | 内圈梁 | 槽钢 |  | [12.6 | 39.7 | 8 | 除锈防腐：1.环氧富锌底漆，环氧云铁中间漆，双组份脂肪族聚氨酯面漆 2.底漆 2道 中漆 1道 面漆 2道 3.漆膜厚度≥280um | m | 1 | 2.14 | 2.14 | 1.712 |  |  | 12.318 | 25.3061 | 重锈，材料乙供
89 | 边梁 | 角钢 |  | L100*80*10 | 39.7 | 8 | 更换，材料甲供 | m | 1.35 | 2 | 2.7 | 2.16 |  |  | 13.476 | 34.9298 | 安装前防腐、刷漆甲供，安装后焊缝由乙方补漆
90 | 钢栏杆 | 钢管 |  | φ60*3 | 39.7 | 8 | 除锈防腐：1.环氧富锌底漆，环氧云铁中间漆，双组份脂肪族聚氨酯面漆 2.底漆 2道 中漆 1道 面漆 2道 3.漆膜厚度≥280um | m | 1 | 5.55 | 5.55 |  |  |  | 4.217 | 28.0852 | 重锈，材料乙供
91 | 钢栏杆 | 扁钢 |  | 30*4 | 39.7 | 8 | 除锈防腐：1.环氧富锌底漆，环氧云铁中间漆，双组份脂肪族聚氨酯面漆 2.底漆 2道 中漆 1道 面漆 2道 3.漆膜厚度≥280um | m | 2 | 5.55 | 11.1 |  |  |  | 0.942 | 12.5474 | 重锈，材料乙供
92 | 钢栏杆 | 立柱 |  | 100*4 | 39.7 | 8 | 除锈防腐：1.环氧富锌底漆，环氧云铁中间漆，双组份脂肪族聚氨酯面漆 2.底漆 2道 中漆 1道 面漆 2道 3.漆膜厚度≥280um | m | 1.25 | 5.55 | 6.9375 |  |  |  | 3.77 | 31.3852 | 重锈，材料乙供
93 | 直爬梯 | 圆钢 | φ20 | φ20 | 39.7 | 8 | 除锈防腐：1.环氧富锌底漆，环氧云铁中间漆，双组份脂肪族聚氨酯面漆 2.底漆 2道 中漆 1道 面漆 2道 3.漆膜厚度≥280um | m | 1.815 | 4.7 | 8.5305 | 40.0933 | 4400 | 1层 | 2.47 | 25.2844 | 重锈，材料乙供
94 | 直爬梯 | 角钢 | 75*8 | 75*8 | 39.7 | 8 | 除锈防腐：1.环氧富锌底漆，环氧云铁中间漆，双组份脂肪族聚氨酯面漆 2.底漆 2道 中漆 1道 面漆 2道 3.漆膜厚度≥280um | m | 2 | 4.7 | 9.4 | 44.18 | 4400 | 1层 | 9.03 | 101.8584 | 重锈，材料乙供
95 | 直爬梯 | 扁钢 | 50*4 | 50*4 | 39.7 | 8 | 除锈防腐：1.环氧富锌底漆，环氧云铁中间漆，双组份脂肪族聚氨酯面漆 2.底漆 2道 中漆 1道 面漆 2道 3.漆膜厚度≥280um | m | 3.67 | 4.7 | 17.249 | 81.0703 | 4400 | 1层 | 1.57 | 32.4971 | 重锈，材料乙供
96 | 直爬梯 | 扁钢 | 30*4 | 30*4 | 39.7 | 8 | 除锈防腐：1.环氧富锌底漆，环氧云铁中间漆，双组份脂肪族聚氨酯面漆 2.底漆 2道 中漆 1道 面漆 2道 3.漆膜厚度≥280um | m | 5 | 4.7 | 23.5 | 110.45 | 4400 | 1层 | 0.942 | 26.5644 | 重锈，材料乙供
97 | 支撑梁 | H型钢 |  | HN150*75*5*7 | 43.4 | 9 | 除锈防腐：1.环氧富锌底漆，环氧云铁中间漆，双组份脂肪族聚氨酯面漆 2.底漆 2道 中漆 1道 面漆 2道 3.漆膜厚度≥280um | m | 1.9 | 14.75 | 28.025 | 22.42 |  |  | 13.4 | 360.5136 | 重锈，材料乙供
98 | 厚花纹钢板 | 钢板 |  | δ6 | 43.4 | 9 | 更换，材料甲供 | M2 | 1 | 41.6625 | 41.6625 |  |  |  | 48.4 | 2419.758 | 安装前防腐、刷漆甲供，安装后焊缝由乙方补漆
99 | 外圈梁 | 角钢 |  | L100*80*10 | 43.4 | 9 | 更换，材料甲供 | m | 1 | 29.5 | 29.5 | 23.6 |  |  | 13.476 | 381.6403 | 安装前防腐、刷漆甲供，安装后焊缝由乙方补漆
100 | 内圈梁 | 槽钢 |  | [12.6 | 43.4 | 9 | 除锈防腐：1.环氧富锌底漆，环氧云铁中间漆，双组份脂肪族聚氨酯面漆 2.底漆 2道 中漆 1道 面漆 2道 3.漆膜厚度≥280um | m | 1 | 21 | 21 | 16.8 |  |  | 12.318 | 248.3309 | 重锈，材料乙供
101 | 边梁 | 角钢 |  | L100*80*10 | 43.4 | 9 | 更换，材料甲供 | m | 1.65 | 2 | 3.3 | 2.64 |  |  | 13.476 | 42.692 | 安装前防腐、刷漆甲供，安装后焊缝由乙方补漆
102 | 钢栏杆 | 钢管 |  | φ60*3 | 43.4 | 9 | 除锈防腐：1.环氧富锌底漆，环氧云铁中间漆，双组份脂肪族聚氨酯面漆 2.底漆 2道 中漆 1道 面漆 2道 3.漆膜厚度≥280um | m | 1 | 32.8 | 32.8 |  |  |  | 4.217 | 165.9811 | 重锈，材料乙供
103 | 钢栏杆 | 扁钢 |  | 30*4 | 43.4 | 9 | 除锈防腐：1.环氧富锌底漆，环氧云铁中间漆，双组份脂肪族聚氨酯面漆 2.底漆 2道 中漆 1道 面漆 2道 3.漆膜厚度≥280um | m | 2 | 32.8 | 65.6 |  |  |  | 0.942 | 74.1542 | 重锈，材料乙供
104 | 钢栏杆 | 立柱 |  | 100*4 | 43.4 | 9 | 除锈防腐：1.环氧富锌底漆，环氧云铁中间漆，双组份脂肪族聚氨酯面漆 2.底漆 2道 中漆 1道 面漆 2道 3.漆膜厚度≥280um | m | 1.25 | 32.8 | 41 |  |  |  | 3.77 | 185.484 | 重锈，材料乙供
105 | 直爬梯 | 圆钢 | φ20 | φ20 | 43.4 | 9 | 除锈防腐：1.环氧富锌底漆，环氧云铁中间漆，双组份脂肪族聚氨酯面漆 2.底漆 2道 中漆 1道 面漆 2道 3.漆膜厚度≥280um | m | 1.815 | 4.4 | 7.986 | 35.1384 | 4400 | 1层 | 2.47 | 23.6705 | 重锈，材料乙供
106 | 直爬梯 | 角钢 | 75*8 | 75*8 | 43.4 | 9 | 除锈防腐：1.环氧富锌底漆，环氧云铁中间漆，双组份脂肪族聚氨酯面漆 2.底漆 2道 中漆 1道 面漆 2道 3.漆膜厚度≥280um | m | 2 | 4.4 | 8.8 | 38.72 | 4400 | 1层 | 9.03 | 95.3568 | 重锈，材料乙供
107 | 直爬梯 | 扁钢 | 50*4 | 50*4 | 43.4 | 9 | 除锈防腐：1.环氧富锌底漆，环氧云铁中间漆，双组份脂肪族聚氨酯面漆 2.底漆 2道 中漆 1道 面漆 2道 3.漆膜厚度≥280um | m | 3.67 | 4.4 | 16.148 | 71.0512 | 4400 | 1层 | 1.57 | 30.4228 | 重锈，材料乙供
108 | 直爬梯 | 扁钢 | 30*4 | 30*4 | 43.4 | 9 | 除锈防腐：1.环氧富锌底漆，环氧云铁中间漆，双组份脂肪族聚氨酯面漆 2.底漆 2道 中漆 1道 面漆 2道 3.漆膜厚度≥280um | m | 5 | 4.4 | 22 | 96.8 | 4400 | 1层 | 0.942 | 24.8688 | 重锈，材料乙供
109 | 支撑梁 | H型钢 |  | HN150*75*5*7 | 46.8 | 10 | 除锈防腐：1.环氧富锌底漆，环氧云铁中间漆，双组份脂肪族聚氨酯面漆 2.底漆 2道 中漆 1道 面漆 2道 3.漆膜厚度≥280um | m | 1.6 | 6.4 | 10.24 | 8.192 |  |  | 13.4 | 131.7274 | 重锈，材料乙供
110 | 厚花纹钢板 | 钢板 |  | δ6 | 46.8 | 10 | 更换，材料甲供 | M2 | 1 | 15.147 | 15.147 |  |  |  | 48.4 | 879.7378 | 安装前防腐、刷漆甲供，安装后焊缝由乙方补漆
111 | 外圈梁 | 角钢 |  | L100*80*10 | 46.8 | 10 | 更换，材料甲供 | m | 1 | 12.8 | 12.8 | 10.24 |  |  | 13.476 | 165.5931 | 安装前防腐、刷漆甲供，安装后焊缝由乙方补漆
112 | 内圈梁 | 槽钢 |  | [12.6 | 46.8 | 10 | 除锈防腐：1.环氧富锌底漆，环氧云铁中间漆，双组份脂肪族聚氨酯面漆 2.底漆 2道 中漆 1道 面漆 2道 3.漆膜厚度≥280um | m | 1 | 9.64 | 9.64 | 7.712 |  |  | 12.318 | 113.9957 | 重锈，材料乙供
113 | 边梁 | 角钢 |  | L100*80*10 | 46.8 | 10 | 更换，材料甲供 | m | 1.35 | 2 | 2.7 | 2.16 |  |  | 13.476 | 34.9298 | 安装前防腐、刷漆甲供，安装后焊缝由乙方补漆
114 | 钢栏杆 | 钢管 |  | φ60*3 | 46.8 | 10 | 除锈防腐：1.环氧富锌底漆，环氧云铁中间漆，双组份脂肪族聚氨酯面漆 2.底漆 2道 中漆 1道 面漆 2道 3.漆膜厚度≥280um | m | 1 | 15.5 | 15.5 |  |  |  | 4.217 | 78.4362 | 重锈，材料乙供
115 | 钢栏杆 | 扁钢 |  | 30*4 | 46.8 | 10 | 除锈防腐：1.环氧富锌底漆，环氧云铁中间漆，双组份脂肪族聚氨酯面漆 2.底漆 2道 中漆 1道 面漆 2道 3.漆膜厚度≥280um | m | 2 | 15.5 | 31 |  |  |  | 0.942 | 35.0424 | 重锈，材料乙供
116 | 钢栏杆 | 立柱 |  | 100*4 | 46.8 | 10 | 除锈防腐：1.环氧富锌底漆，环氧云铁中间漆，双组份脂肪族聚氨酯面漆 2.底漆 2道 中漆 1道 面漆 2道 3.漆膜厚度≥280um | m | 1.25 | 15.5 | 19.375 |  |  |  | 3.77 | 87.6525 | 重锈，材料乙供
117 | 直爬梯 | 圆钢 | φ20 | φ20 | 46.8 | 10 | 除锈防腐：1.环氧富锌底漆，环氧云铁中间漆，双组份脂肪族聚氨酯面漆 2.底漆 2道 中漆 1道 面漆 2道 3.漆膜厚度≥280um | m | 1.815 | 4.3 | 7.8045 | 33.5594 | 4400 | 1层 | 2.47 | 23.1325 | 重锈，材料乙供
118 | 直爬梯 | 角钢 | 75*8 | 75*8 | 46.8 | 10 | 除锈防腐：1.环氧富锌底漆，环氧云铁中间漆，双组份脂肪族聚氨酯面漆 2.底漆 2道 中漆 1道 面漆 2道 3.漆膜厚度≥280um | m | 2 | 4.3 | 8.6 | 36.98 | 4400 | 1层 | 9.03 | 93.1896 | 重锈，材料乙供
119 | 直爬梯 | 扁钢 | 50*4 | 50*4 | 46.8 | 10 | 除锈防腐：1.环氧富锌底漆，环氧云铁中间漆，双组份脂肪族聚氨酯面漆 2.底漆 2道 中漆 1道 面漆 2道 3.漆膜厚度≥280um | m | 3.67 | 4.3 | 15.781 | 67.8583 | 4400 | 1层 | 1.57 | 29.7314 | 重锈，材料乙供
120 | 直爬梯 | 扁钢 | 30*4 | 30*4 | 46.8 | 10 | 除锈防腐：1.环氧富锌底漆，环氧云铁中间漆，双组份脂肪族聚氨酯面漆 2.底漆 2道 中漆 1道 面漆 2道 3.漆膜厚度≥280um | m | 5 | 4.3 | 21.5 | 92.45 | 4400 | 1层 | 0.942 | 24.3036 | 重锈，材料乙供
121 | 支撑梁 | H型钢 |  | HN150*75*5*7 | 50.1 | 11 | 除锈防腐：1.环氧富锌底漆，环氧云铁中间漆，双组份脂肪族聚氨酯面漆 2.底漆 2道 中漆 1道 面漆 2道 3.漆膜厚度≥280um | m | 1.9 | 11.75 | 22.325 | 17.86 |  |  | 13.4 | 287.1888 | 重锈，材料乙供
122 | 厚花纹钢板 | 钢板 |  | δ6 | 50.1 | 11 | 更换，材料甲供 | M2 | 1 | 33.2475 | 33.2475 |  |  |  | 48.4 | 1931.0148 | 安装前防腐、刷漆甲供，安装后焊缝由乙方补漆
123 | 外圈梁 | 角钢 |  | L100*80*10 | 50.1 | 11 | 更换，材料甲供 | m | 1 | 23.5 | 23.5 | 18.8 |  |  | 13.476 | 304.0186 | 安装前防腐、刷漆甲供，安装后焊缝由乙方补漆
124 | 内圈梁 | 槽钢 |  | [12.6 | 50.1 | 11 | 除锈防腐：1.环氧富锌底漆，环氧云铁中间漆，双组份脂肪族聚氨酯面漆 2.底漆 2道 中漆 1道 面漆 2道 3.漆膜厚度≥280um | m | 1 | 16.8 | 16.8 | 13.44 |  |  | 12.318 | 198.6647 | 重锈，材料乙供
125 | 边梁 | 角钢 |  | L100*80*10 | 50.1 | 11 | 更换，材料甲供 | m | 1.65 | 2 | 3.3 | 2.64 |  |  | 13.476 | 42.692 | 安装前防腐、刷漆甲供，安装后焊缝由乙方补漆
126 | 钢栏杆 | 钢管 |  | φ60*3 | 50.1 | 11 | 除锈防腐：1.环氧富锌底漆，环氧云铁中间漆，双组份脂肪族聚氨酯面漆 2.底漆 2道 中漆 1道 面漆 2道 3.漆膜厚度≥280um | m | 1 | 26.8 | 26.8 |  |  |  | 4.217 | 135.6187 | 重锈，材料乙供
127 | 钢栏杆 | 扁钢 |  | 30*4 | 50.1 | 11 | 除锈防腐：1.环氧富锌底漆，环氧云铁中间漆，双组份脂肪族聚氨酯面漆 2.底漆 2道 中漆 1道 面漆 2道 3.漆膜厚度≥280um | m | 2 | 26.8 | 53.6 |  |  |  | 0.942 | 60.5894 | 重锈，材料乙供
128 | 钢栏杆 | 立柱 |  | 100*4 | 50.1 | 11 | 除锈防腐：1.环氧富锌底漆，环氧云铁中间漆，双组份脂肪族聚氨酯面漆 2.底漆 2道 中漆 1道 面漆 2道 3.漆膜厚度≥280um | m | 1.25 | 26.8 | 33.5 |  |  |  | 3.77 | 151.554 | 重锈，材料乙供
129 | 直爬梯 | 圆钢 | φ20 | φ20 | 50.1 | 11 | 除锈防腐：1.环氧富锌底漆，环氧云铁中间漆，双组份脂肪族聚氨酯面漆 2.底漆 2道 中漆 1道 面漆 2道 3.漆膜厚度≥280um | m | 1.815 | 4.4 | 7.986 | 35.1384 | 4400 | 1层 | 2.47 | 23.6705 | 重锈，材料乙供
130 | 直爬梯 | 角钢 | 75*8 | 75*8 | 50.1 | 11 | 除锈防腐：1.环氧富锌底漆，环氧云铁中间漆，双组份脂肪族聚氨酯面漆 2.底漆 2道 中漆 1道 面漆 2道 3.漆膜厚度≥280um | m | 2 | 4.4 | 8.8 | 38.72 | 4400 | 1层 | 9.03 | 95.3568 | 重锈，材料乙供
131 | 直爬梯 | 扁钢 | 50*4 | 50*4 | 50.1 | 11 | 除锈防腐：1.环氧富锌底漆，环氧云铁中间漆，双组份脂肪族聚氨酯面漆 2.底漆 2道 中漆 1道 面漆 2道 3.漆膜厚度≥280um | m | 3.67 | 4.4 | 16.148 | 71.0512 | 4400 | 1层 | 1.57 | 30.4228 | 重锈，材料乙供
132 | 直爬梯 | 扁钢 | 30*4 | 30*4 | 50.1 | 11 | 除锈防腐：1.环氧富锌底漆，环氧云铁中间漆，双组份脂肪族聚氨酯面漆 2.底漆 2道 中漆 1道 面漆 2道 3.漆膜厚度≥280um | m | 5 | 4.4 | 22 | 96.8 | 4400 | 1层 | 0.942 | 24.8688 | 重锈，材料乙供
133 | 支撑梁 | H型钢 |  | HN150*75*5*7 | 53.5 | 12 | 除锈防腐：1.环氧富锌底漆，环氧云铁中间漆，双组份脂肪族聚氨酯面漆 2.底漆 2道 中漆 1道 面漆 2道 3.漆膜厚度≥280um | m | 1.6 | 2.61 | 4.176 | 3.3408 |  |  | 13.4 | 53.7201 | 重锈，材料乙供
134 | 厚花纹钢板 | 钢板 |  | δ6 | 53.5 | 12 | 更换，材料甲供 | M2 | 1 | 6.2235 | 6.2235 |  |  |  | 48.4 | 361.4609 | 安装前防腐、刷漆甲供，安装后焊缝由乙方补漆
135 | 外圈梁 | 角钢 |  | L100*80*10 | 53.5 | 12 | 更换，材料甲供 | m | 1 | 5.22 | 5.22 | 4.176 |  |  | 13.476 | 67.5309 | 安装前防腐、刷漆甲供，安装后焊缝由乙方补漆
136 | 内圈梁 | 槽钢 |  | [12.6 | 53.5 | 12 | 除锈防腐：1.环氧富锌底漆，环氧云铁中间漆，双组份脂肪族聚氨酯面漆 2.底漆 2道 中漆 1道 面漆 2道 3.漆膜厚度≥280um | m | 1 | 4 | 4 | 3.2 |  |  | 12.318 | 47.3011 | 重锈，材料乙供
137 | 边梁 | 角钢 |  | L100*80*10 | 53.5 | 12 | 更换，材料甲供 | m | 1.35 | 2 | 2.7 | 2.16 |  |  | 13.476 | 34.9298 | 安装前防腐、刷漆甲供，安装后焊缝由乙方补漆
138 | 钢栏杆 | 钢管 |  | φ60*3 | 53.5 | 12 | 更换，材料甲供 | m | 1 | 7.92 | 7.92 |  |  |  | 4.217 | 40.0784 | 安装前防腐、刷漆甲供，安装后焊缝由乙方补漆
139 | 钢栏杆 | 扁钢 |  | 30*4 | 53.5 | 12 | 更换，材料甲供 | m | 2 | 7.92 | 15.84 |  |  |  | 0.942 | 17.9055 | 安装前防腐、刷漆甲供，安装后焊缝由乙方补漆
140 | 钢栏杆 | 立柱 |  | 100*4 | 53.5 | 12 | 更换，材料甲供 | m | 1.25 | 7.92 | 9.9 |  |  |  | 3.77 | 44.7876 | 安装前防腐、刷漆甲供，安装后焊缝由乙方补漆
141 | 直爬梯 | 圆钢 | φ20 | φ20 | 53.5 | 12 | 更换，材料甲供 | m | 1.815 | 5.3 | 9.6195 | 50.9833 | 4400 | 1层 | 2.47 | 28.5122 | 安装前防腐、刷漆甲供，安装后焊缝由乙方补漆
142 | 直爬梯 | 角钢 | 75*8 | 75*8 | 53.5 | 12 | 更换，材料甲供 | m | 2 | 5.3 | 10.6 | 56.18 | 4400 | 1层 | 9.03 | 114.8616 | 安装前防腐、刷漆甲供，安装后焊缝由乙方补漆
143 | 直爬梯 | 扁钢 | 50*4 | 50*4 | 53.5 | 12 | 更换，材料甲供 | m | 3.67 | 5.3 | 19.451 | 103.0903 | 4400 | 1层 | 1.57 | 36.6457 | 安装前防腐、刷漆甲供，安装后焊缝由乙方补漆
144 | 直爬梯 | 扁钢 | 30*4 | 30*4 | 53.5 | 12 | 更换，材料甲供 | m | 5 | 5.3 | 26.5 | 140.45 | 4400 | 1层 | 0.942 | 29.9556 | 安装前防腐、刷漆甲供，安装后焊缝由乙方补漆
145 | 支撑梁 | H型钢 |  | HN150*75*5*7 | 57.8 | 13 | 除锈防腐：1.环氧富锌底漆，环氧云铁中间漆，双组份脂肪族聚氨酯面漆 2.底漆 2道 中漆 1道 面漆 2道 3.漆膜厚度≥280um | m | 1.6 | 2.3 | 3.68 | 2.944 |  |  | 13.4 | 47.3395 | 重锈，材料乙供
146 | 厚花纹钢板 | 钢板 |  | δ6 | 57.8 | 13 | 更换，材料甲供 | M2 | 1 | 5.4 | 5.4 |  |  |  | 48.4 | 313.632 | 安装前防腐、刷漆甲供，安装后焊缝由乙方补漆
147 | 外圈梁 | 角钢 |  | L100*80*10 | 57.8 | 13 | 更换，材料甲供 | m | 1 | 4.6 | 4.6 | 3.68 |  |  | 13.476 | 59.51 | 安装前防腐、刷漆甲供，安装后焊缝由乙方补漆
148 | 内圈梁 | 槽钢 |  | [12.6 | 57.8 | 13 | 除锈防腐：1.环氧富锌底漆，环氧云铁中间漆，双组份脂肪族聚氨酯面漆 2.底漆 2道 中漆 1道 面漆 2道 3.漆膜厚度≥280um | m | 1 | 3.4 | 3.4 | 2.72 |  |  | 12.318 | 40.206 | 重锈，材料乙供
149 | 边梁 | 角钢 |  | L100*80*10 | 57.8 | 13 | 更换，材料甲供 | m | 1.35 | 2 | 2.7 | 2.16 |  |  | 13.476 | 34.9298 | 安装前防腐、刷漆甲供，安装后焊缝由乙方补漆
150 | 钢栏杆 | 钢管 |  | φ60*3 | 57.8 | 13 | 更换，材料甲供 | m | 1 | 7.3 | 7.3 |  |  |  | 4.217 | 36.9409 | 安装前防腐、刷漆甲供，安装后焊缝由乙方补漆
151 | 钢栏杆 | 扁钢 |  | 30*4 | 57.8 | 13 | 更换，材料甲供 | m | 2 | 7.3 | 14.6 |  |  |  | 0.942 | 16.5038 | 安装前防腐、刷漆甲供，安装后焊缝由乙方补漆
152 | 钢栏杆 | 立柱 |  | 100*4 | 57.8 | 13 | 更换，材料甲供 | m | 1.25 | 7.3 | 9.125 |  |  |  | 3.77 | 41.2815 | 安装前防腐、刷漆甲供，安装后焊缝由乙方补漆
153 | 直爬梯 | 圆钢 | φ20 | φ20 | 57.8 | 13 | 更换，材料甲供 | m | 1.815 | 4.8 | 8.712 | 41.8176 | 4400 | 1层 | 2.47 | 25.8224 | 安装前防腐、刷漆甲供，安装后焊缝由乙方补漆
154 | 直爬梯 | 角钢 | 75*8 | 75*8 | 57.8 | 13 | 更换，材料甲供 | m | 2 | 4.8 | 9.6 | 46.08 | 4400 | 1层 | 9.03 | 104.0256 | 安装前防腐、刷漆甲供，安装后焊缝由乙方补漆
155 | 直爬梯 | 扁钢 | 50*4 | 50*4 | 57.8 | 13 | 更换，材料甲供 | m | 3.67 | 4.8 | 17.616 | 84.5568 | 4400 | 1层 | 1.57 | 33.1885 | 安装前防腐、刷漆甲供，安装后焊缝由乙方补漆
156 | 直爬梯 | 扁钢 | 30*4 | 30*4 | 57.8 | 13 | 更换，材料甲供 | m | 5 | 4.8 | 24 | 115.2 | 4400 | 1层 | 0.942 | 27.1296 | 安装前防腐、刷漆甲供，安装后焊缝由乙方补漆
157 | 支撑梁 | H型钢 |  | HN150*75*5*7 | 61.6 | 14 | 除锈防腐：1.环氧富锌底漆，环氧云铁中间漆，双组份脂肪族聚氨酯面漆 2.底漆 2道 中漆 1道 面漆 2道 3.漆膜厚度≥280um | m | 1.6 | 6.8 | 10.88 | 8.704 |  |  | 13.4 | 139.9603 | 重锈，材料乙供
158 | 厚花纹钢板 | 钢板 |  | δ6 | 61.6 | 14 | 更换，材料甲供 | M2 | 1 | 16.065 | 16.065 |  |  |  | 48.4 | 933.0552 | 安装前防腐、刷漆甲供，安装后焊缝由乙方补漆
159 | 外圈梁 | 角钢 |  | L100*80*10 | 61.6 | 14 | 更换，材料甲供 | m | 1 | 13.6 | 13.6 | 10.88 |  |  | 13.476 | 175.9427 | 安装前防腐、刷漆甲供，安装后焊缝由乙方补漆
160 | 内圈梁 | 槽钢 |  | [12.6 | 61.6 | 14 | 除锈防腐：1.环氧富锌底漆，环氧云铁中间漆，双组份脂肪族聚氨酯面漆 2.底漆 2道 中漆 1道 面漆 2道 3.漆膜厚度≥280um | m | 1 | 10.2 | 10.2 | 8.16 |  |  | 12.318 | 120.6179 | 重锈，材料乙供
161 | 边梁 | 角钢 |  | L100*80*10 | 61.6 | 14 | 更换，材料甲供 | m | 1.35 | 2 | 2.7 | 2.16 |  |  | 13.476 | 34.9298 | 安装前防腐、刷漆甲供，安装后焊缝由乙方补漆
162 | 钢栏杆 | 钢管 |  | φ60*3 | 61.6 | 14 | 更换，材料甲供 | m | 1 | 16.3 | 16.3 |  |  |  | 4.217 | 82.4845 | 安装前防腐、刷漆甲供，安装后焊缝由乙方补漆
163 | 钢栏杆 | 扁钢 |  | 30*4 | 61.6 | 14 | 更换，材料甲供 | m | 2 | 16.3 | 32.6 |  |  |  | 0.942 | 36.851 | 安装前防腐、刷漆甲供，安装后焊缝由乙方补漆
164 | 钢栏杆 | 立柱 |  | 100*4 | 61.6 | 14 | 更换，材料甲供 | m | 1.25 | 16.3 | 20.375 |  |  |  | 3.77 | 92.1765 | 安装前防腐、刷漆甲供，安装后焊缝由乙方补漆
165 | 直爬梯 | 圆钢 | φ20 | φ20 | 61.6 | 14 | 更换，材料甲供 | m | 1.815 | 5.2 | 9.438 | 49.0776 | 4400 | 1层 | 2.47 | 27.9742 | 安装前防腐、刷漆甲供，安装后焊缝由乙方补漆
166 | 直爬梯 | 角钢 | 75*8 | 75*8 | 61.6 | 14 | 更换，材料甲供 | m | 2 | 5.2 | 10.4 | 54.08 | 4400 | 1层 | 9.03 | 112.6944 | 安装前防腐、刷漆甲供，安装后焊缝由乙方补漆
167 | 直爬梯 | 扁钢 | 50*4 | 50*4 | 61.6 | 14 | 更换，材料甲供 | m | 3.67 | 5.2 | 19.084 | 99.2368 | 4400 | 1层 | 1.57 | 35.9543 | 安装前防腐、刷漆甲供，安装后焊缝由乙方补漆
168 | 直爬梯 | 扁钢 | 30*4 | 30*4 | 61.6 | 14 | 更换，材料甲供 | m | 5 | 5.2 | 26 | 135.2 | 4400 | 1层 | 0.942 | 29.3904 | 安装前防腐、刷漆甲供，安装后焊缝由乙方补漆
169 | 支撑梁 | H型钢 |  | HN150*75*5*7 | 65.8 | 15 | 除锈防腐：1.环氧富锌底漆，环氧云铁中间漆，双组份脂肪族聚氨酯面漆 2.底漆 2道 中漆 1道 面漆 2道 3.漆膜厚度≥280um | m | 1.6 | 2.4 | 3.84 | 3.072 |  |  | 13.4 | 49.3978 | 重锈，材料乙供
170 | 厚花纹钢板 | 钢板 |  | δ6 | 65.8 | 15 | 更换，材料甲供 | M2 | 1 | 5.697 | 5.697 |  |  |  | 48.4 | 330.8818 | 安装前防腐、刷漆甲供，安装后焊缝由乙方补漆
171 | 外圈梁 | 角钢 |  | L100*80*10 | 65.8 | 15 | 更换，材料甲供 | m | 1 | 4.8 | 4.8 | 3.84 |  |  | 13.476 | 62.0974 | 安装前防腐、刷漆甲供，安装后焊缝由乙方补漆
172 | 内圈梁 | 槽钢 |  | [12.6 | 65.8 | 15 | 除锈防腐：1.环氧富锌底漆，环氧云铁中间漆，双组份脂肪族聚氨酯面漆 2.底漆 2道 中漆 1道 面漆 2道 3.漆膜厚度≥280um | m | 1 | 3.64 | 3.64 | 2.912 |  |  | 12.318 | 43.044 | 重锈，材料乙供
173 | 边梁 | 角钢 |  | L100*80*10 | 65.8 | 15 | 更换，材料甲供 | m | 1.35 | 2 | 2.7 | 2.16 |  |  | 13.476 | 34.9298 | 安装前防腐、刷漆甲供，安装后焊缝由乙方补漆
174 | 钢栏杆 | 钢管 |  | φ60*3 | 65.8 | 15 | 更换，材料甲供 | m | 1 | 7.5 | 7.5 |  |  |  | 4.217 | 37.953 | 安装前防腐、刷漆甲供，安装后焊缝由乙方补漆
175 | 钢栏杆 | 扁钢 |  | 30*4 | 65.8 | 15 | 更换，材料甲供 | m | 2 | 7.5 | 15 |  |  |  | 0.942 | 16.956 | 安装前防腐、刷漆甲供，安装后焊缝由乙方补漆
176 | 钢栏杆 | 立柱 |  | 100*4 | 65.8 | 15 | 更换，材料甲供 | m | 1.25 | 7.5 | 9.375 |  |  |  | 3.77 | 42.4125 | 安装前防腐、刷漆甲供，安装后焊缝由乙方补漆
177 | 直爬梯 | 圆钢 | φ20 | φ20 | 65.8 | 15 | 更换，材料甲供 | m | 1.815 | 4.8 | 8.712 | 41.8176 | 4400 | 1层 | 2.47 | 25.8224 | 安装前防腐、刷漆甲供，安装后焊缝由乙方补漆
178 | 直爬梯 | 角钢 | 75*8 | 75*8 | 65.8 | 15 | 更换，材料甲供 | m | 2 | 4.8 | 9.6 | 46.08 | 4400 | 1层 | 9.03 | 104.0256 | 安装前防腐、刷漆甲供，安装后焊缝由乙方补漆
179 | 直爬梯 | 扁钢 | 50*4 | 50*4 | 65.8 | 15 | 更换，材料甲供 | m | 3.67 | 4.8 | 17.616 | 84.5568 | 4400 | 1层 | 1.57 | 33.1885 | 安装前防腐、刷漆甲供，安装后焊缝由乙方补漆
180 | 直爬梯 | 扁钢 | 30*4 | 30*4 | 65.8 | 15 | 更换，材料甲供 | m | 5 | 4.8 | 24 | 115.2 | 4400 | 1层 | 0.942 | 27.1296 | 安装前防腐、刷漆甲供，安装后焊缝由乙方补漆
181 | 支撑梁 | H型钢 |  | HN150*75*5*7 | 69.6 | 16 | 除锈防腐：1.环氧富锌底漆，环氧云铁中间漆，双组份脂肪族聚氨酯面漆 2.底漆 2道 中漆 1道 面漆 2道 3.漆膜厚度≥280um | m | 1.6 | 2.35 | 3.76 | 3.008 |  |  | 13.4 | 48.3686 | 重锈，材料乙供
182 | 厚花纹钢板 | 钢板 |  | δ6 | 69.6 | 16 | 更换，材料甲供 | M2 | 1 | 5.6025 | 5.6025 |  |  |  | 48.4 | 325.3932 | 安装前防腐、刷漆甲供，安装后焊缝由乙方补漆
183 | 外圈梁 | 角钢 |  | L100*80*10 | 69.6 | 16 | 更换，材料甲供 | m | 1 | 4.7 | 4.7 | 3.76 |  |  | 13.476 | 60.8037 | 安装前防腐、刷漆甲供，安装后焊缝由乙方补漆
184 | 内圈梁 | 槽钢 |  | [12.6 | 69.6 | 16 | 除锈防腐：1.环氧富锌底漆，环氧云铁中间漆，双组份脂肪族聚氨酯面漆 2.底漆 2道 中漆 1道 面漆 2道 3.漆膜厚度≥280um | m | 1 | 3.6 | 3.6 | 2.88 |  |  | 12.318 | 42.571 | 重锈，材料乙供
185 | 边梁 | 角钢 |  | L100*80*10 | 69.6 | 16 | 更换，材料甲供 | m | 1.35 | 2 | 2.7 | 2.16 |  |  | 13.476 | 34.9298 | 安装前防腐、刷漆甲供，安装后焊缝由乙方补漆
186 | 钢栏杆 | 钢管 |  | φ60*3 | 69.6 | 16 | 更换，材料甲供 | m | 1 | 7.4 | 7.4 |  |  |  | 4.217 | 37.447 | 安装前防腐、刷漆甲供，安装后焊缝由乙方补漆
187 | 钢栏杆 | 扁钢 |  | 30*4 | 69.6 | 16 | 更换，材料甲供 | m | 2 | 7.4 | 14.8 |  |  |  | 0.942 | 16.7299 | 安装前防腐、刷漆甲供，安装后焊缝由乙方补漆
188 | 钢栏杆 | 立柱 |  | 100*4 | 69.6 | 16 | 更换，材料甲供 | m | 1.25 | 7.4 | 9.25 |  |  |  | 3.77 | 41.847 | 安装前防腐、刷漆甲供，安装后焊缝由乙方补漆
189 | 直爬梯 | 圆钢 | φ20 | φ20 | 69.6 | 16 | 更换，材料甲供 | m | 1.815 | 5.8 | 10.527 | 61.0566 | 4400 | 1层 | 2.47 | 31.202 | 安装前防腐、刷漆甲供，安装后焊缝由乙方补漆
190 | 直爬梯 | 角钢 | 75*8 | 75*8 | 69.6 | 16 | 更换，材料甲供 | m | 2 | 5.8 | 11.6 | 67.28 | 4400 | 1层 | 9.03 | 125.6976 | 安装前防腐、刷漆甲供，安装后焊缝由乙方补漆
191 | 直爬梯 | 扁钢 | 50*4 | 50*4 | 69.6 | 16 | 更换，材料甲供 | m | 3.67 | 5.8 | 21.286 | 123.4588 | 4400 | 1层 | 1.57 | 40.1028 | 安装前防腐、刷漆甲供，安装后焊缝由乙方补漆
192 | 直爬梯 | 扁钢 | 30*4 | 30*4 | 69.6 | 16 | 更换，材料甲供 | m | 5 | 5.8 | 29 | 168.2 | 4400 | 1层 | 0.942 | 32.7816 | 安装前防腐、刷漆甲供，安装后焊缝由乙方补漆
193 | 支撑梁 | H型钢 |  | HN150*75*5*7 | 74.4 | 17 | 除锈防腐：1.环氧富锌底漆，环氧云铁中间漆，双组份脂肪族聚氨酯面漆 2.底漆 2道 中漆 1道 面漆 2道 3.漆膜厚度≥280um | m | 1.6 | 4.85 | 7.76 | 6.208 |  |  | 13.4 | 99.8246 | 重锈，材料乙供
194 | 厚花纹钢板 | 钢板 |  | δ6 | 74.4 | 17 | 更换，材料甲供 | M2 | 1 | 11.475 | 11.475 |  |  |  | 48.4 | 666.468 | 安装前防腐、刷漆甲供，安装后焊缝由乙方补漆
195 | 外圈梁 | 角钢 |  | L100*80*10 | 74.4 | 17 | 更换，材料甲供 | m | 1 | 9.7 | 9.7 | 7.76 |  |  | 13.476 | 125.4885 | 安装前防腐、刷漆甲供，安装后焊缝由乙方补漆
196 | 内圈梁 | 槽钢 |  | [12.6 | 74.4 | 17 | 除锈防腐：1.环氧富锌底漆，环氧云铁中间漆，双组份脂肪族聚氨酯面漆 2.底漆 2道 中漆 1道 面漆 2道 3.漆膜厚度≥280um | m | 1 | 7.3 | 7.3 | 5.84 |  |  | 12.318 | 86.3245 | 重锈，材料乙供
197 | 边梁 | 角钢 |  | L100*80*10 | 74.4 | 17 | 更换，材料甲供 | m | 1.35 | 2 | 2.7 | 2.16 |  |  | 13.476 | 34.9298 | 安装前防腐、刷漆甲供，安装后焊缝由乙方补漆
198 | 钢栏杆 | 钢管 |  | φ60*3 | 74.4 | 17 | 更换，材料甲供 | m | 1 | 12.4 | 12.4 |  |  |  | 4.217 | 62.749 | 安装前防腐、刷漆甲供，安装后焊缝由乙方补漆
199 | 钢栏杆 | 扁钢 |  | 30*4 | 74.4 | 17 | 更换，材料甲供 | m | 2 | 12.4 | 24.8 |  |  |  | 0.942 | 28.0339 | 安装前防腐、刷漆甲供，安装后焊缝由乙方补漆
200 | 钢栏杆 | 立柱 |  | 100*4 | 74.4 | 17 | 更换，材料甲供 | m | 1.25 | 12.4 | 15.5 |  |  |  | 3.77 | 70.122 | 安装前防腐、刷漆甲供，安装后焊缝由乙方补漆
201 | 直爬梯 | 圆钢 | φ20 | φ20 | 74.4 | 17 | 更换，材料甲供 | m | 1.815 | 4.4 | 7.986 | 35.1384 | 4400 | 1层 | 2.47 | 23.6705 | 安装前防腐、刷漆甲供，安装后焊缝由乙方补漆
202 | 直爬梯 | 角钢 | 75*8 | 75*8 | 74.4 | 17 | 更换，材料甲供 | m | 2 | 4.4 | 8.8 | 38.72 | 4400 | 1层 | 9.03 | 95.3568 | 安装前防腐、刷漆甲供，安装后焊缝由乙方补漆
203 | 直爬梯 | 扁钢 | 50*4 | 50*4 | 74.4 | 17 | 更换，材料甲供 | m | 3.67 | 4.4 | 16.148 | 71.0512 | 4400 | 1层 | 1.57 | 30.4228 | 安装前防腐、刷漆甲供，安装后焊缝由乙方补漆
204 | 直爬梯 | 扁钢 | 30*4 | 30*4 | 74.4 | 17 | 更换，材料甲供 | m | 5 | 4.4 | 22 | 96.8 | 4400 | 1层 | 0.942 | 24.8688 | 安装前防腐、刷漆甲供，安装后焊缝由乙方补漆
205 | 支撑梁 | H型钢 |  | HN150*75*5*7 | 77.8 | 18 | 除锈防腐：1.环氧富锌底漆，环氧云铁中间漆，双组份脂肪族聚氨酯面漆 2.底漆 2道 中漆 1道 面漆 2道 3.漆膜厚度≥280um | m | 1.6 | 2.6 | 4.16 | 3.328 |  |  | 13.4 | 53.5142 | 重锈，材料乙供
206 | 厚花纹钢板 | 钢板 |  | δ6 | 77.8 | 18 | 更换，材料甲供 | M2 | 1 | 6.21 | 6.21 |  |  |  | 48.4 | 360.6768 | 安装前防腐、刷漆甲供，安装后焊缝由乙方补漆
207 | 外圈梁 | 角钢 |  | L100*80*10 | 77.8 | 18 | 更换，材料甲供 | m | 1 | 5.2 | 5.2 | 4.16 |  |  | 13.476 | 67.2722 | 安装前防腐、刷漆甲供，安装后焊缝由乙方补漆
208 | 内圈梁 | 槽钢 |  | [12.6 | 77.8 | 18 | 除锈防腐：1.环氧富锌底漆，环氧云铁中间漆，双组份脂肪族聚氨酯面漆 2.底漆 2道 中漆 1道 面漆 2道 3.漆膜厚度≥280um | m | 1 | 4 | 4 | 3.2 |  |  | 12.318 | 47.3011 | 重锈，材料乙供
209 | 边梁 | 角钢 |  | L100*80*10 | 77.8 | 18 | 更换，材料甲供 | m | 1.35 | 2 | 2.7 | 2.16 |  |  | 13.476 | 34.9298 | 安装前防腐、刷漆甲供，安装后焊缝由乙方补漆
210 | 钢栏杆 | 钢管 |  | φ60*3 | 77.8 | 18 | 更换，材料甲供 | m | 1 | 7.9 | 7.9 |  |  |  | 4.217 | 39.9772 | 安装前防腐、刷漆甲供，安装后焊缝由乙方补漆
211 | 钢栏杆 | 扁钢 |  | 30*4 | 77.8 | 18 | 更换，材料甲供 | m | 2 | 7.9 | 15.8 |  |  |  | 0.942 | 17.8603 | 安装前防腐、刷漆甲供，安装后焊缝由乙方补漆
212 | 钢栏杆 | 立柱 |  | 100*4 | 77.8 | 18 | 更换，材料甲供 | m | 1.25 | 7.9 | 9.875 |  |  |  | 3.77 | 44.6745 | 安装前防腐、刷漆甲供，安装后焊缝由乙方补漆
213 | 直爬梯 | 圆钢 | φ20 | φ20 | 77.8 | 18 | 更换，材料甲供 | m | 1.815 | 5.5 | 9.9825 | 54.9038 | 4400 | 1层 | 2.47 | 29.5881 | 安装前防腐、刷漆甲供，安装后焊缝由乙方补漆
214 | 直爬梯 | 角钢 | 75*8 | 75*8 | 77.8 | 18 | 更换，材料甲供 | m | 2 | 5.5 | 11 | 60.5 | 4400 | 1层 | 9.03 | 119.196 | 安装前防腐、刷漆甲供，安装后焊缝由乙方补漆
215 | 直爬梯 | 扁钢 | 50*4 | 50*4 | 77.8 | 18 | 更换，材料甲供 | m | 3.67 | 5.5 | 20.185 | 111.0175 | 4400 | 1层 | 1.57 | 38.0285 | 安装前防腐、刷漆甲供，安装后焊缝由乙方补漆
216 | 直爬梯 | 扁钢 | 30*4 | 30*4 | 77.8 | 18 | 更换，材料甲供 | m | 5 | 5.5 | 27.5 | 151.25 | 4400 | 1层 | 0.942 | 31.086 | 安装前防腐、刷漆甲供，安装后焊缝由乙方补漆
217 | 支撑梁 | H型钢 |  | HN150*75*5*7 | 82.3 | 19 | 除锈防腐：1.环氧富锌底漆，环氧云铁中间漆，双组份脂肪族聚氨酯面漆 2.底漆 2道 中漆 1道 面漆 2道 3.漆膜厚度≥280um | m | 1.6 | 2.35 | 3.76 | 3.008 |  |  | 13.4 | 48.3686 | 重锈，材料乙供
218 | 厚花纹钢板 | 钢板 |  | δ6 | 82.3 | 19 | 更换，材料甲供 | M2 | 1 | 5.6025 | 5.6025 |  |  |  | 48.4 | 325.3932 | 安装前防腐、刷漆甲供，安装后焊缝由乙方补漆
219 | 外圈梁 | 角钢 |  | L100*80*10 | 82.3 | 19 | 更换，材料甲供 | m | 1 | 4.7 | 4.7 | 3.76 |  |  | 13.476 | 60.8037 | 安装前防腐、刷漆甲供，安装后焊缝由乙方补漆
220 | 内圈梁 | 槽钢 |  | [12.6 | 82.3 | 19 | 除锈防腐：1.环氧富锌底漆，环氧云铁中间漆，双组份脂肪族聚氨酯面漆 2.底漆 2道 中漆 1道 面漆 2道 3.漆膜厚度≥280um | m | 1 | 3.6 | 3.6 | 2.88 |  |  | 12.318 | 42.571 | 重锈，材料乙供
221 | 边梁 | 角钢 |  | L100*80*10 | 82.3 | 19 | 更换，材料甲供 | m | 1.35 | 2 | 2.7 | 2.16 |  |  | 13.476 | 34.9298 | 安装前防腐、刷漆甲供，安装后焊缝由乙方补漆
222 | 钢栏杆 | 钢管 |  | φ60*3 | 82.3 | 19 | 更换，材料甲供 | m | 1 | 7.4 | 7.4 |  |  |  | 4.217 | 37.447 | 安装前防腐、刷漆甲供，安装后焊缝由乙方补漆
223 | 钢栏杆 | 扁钢 |  | 30*4 | 82.3 | 19 | 更换，材料甲供 | m | 2 | 7.4 | 14.8 |  |  |  | 0.942 | 16.7299 | 安装前防腐、刷漆甲供，安装后焊缝由乙方补漆
224 | 钢栏杆 | 立柱 |  | 100*4 | 82.3 | 19 | 更换，材料甲供 | m | 1.25 | 7.4 | 9.25 |  |  |  | 3.77 | 41.847 | 安装前防腐、刷漆甲供，安装后焊缝由乙方补漆
225 | 直爬梯 | 圆钢 | φ20 | φ20 | 82.3 | 19 | 更换，材料甲供 | m | 1.815 | 4.9 | 8.8935 | 43.5782 | 4400 | 1层 | 2.47 | 26.3603 | 安装前防腐、刷漆甲供，安装后焊缝由乙方补漆
226 | 直爬梯 | 角钢 | 75*8 | 75*8 | 82.3 | 19 | 更换，材料甲供 | m | 2 | 4.9 | 9.8 | 48.02 | 4400 | 1层 | 9.03 | 106.1928 | 安装前防腐、刷漆甲供，安装后焊缝由乙方补漆
227 | 直爬梯 | 扁钢 | 50*4 | 50*4 | 82.3 | 19 | 更换，材料甲供 | m | 3.67 | 4.9 | 17.983 | 88.1167 | 4400 | 1层 | 1.57 | 33.88 | 安装前防腐、刷漆甲供，安装后焊缝由乙方补漆
228 | 直爬梯 | 扁钢 | 30*4 | 30*4 | 82.3 | 19 | 更换，材料甲供 | m | 5 | 4.9 | 24.5 | 120.05 | 4400 | 1层 | 0.942 | 27.6948 | 安装前防腐、刷漆甲供，安装后焊缝由乙方补漆
229 | 支撑梁 | H型钢 |  | HN150*75*5*7 | 86.2 | 20 | 除锈防腐：1.环氧富锌底漆，环氧云铁中间漆，双组份脂肪族聚氨酯面漆 2.底漆 2道 中漆 1道 面漆 2道 3.漆膜厚度≥280um | m | 1.6 | 15 | 24 | 19.2 |  |  | 13.4 | 308.736 | 重锈，材料乙供
230 | 厚花纹钢板 | 钢板 |  | δ6 | 86.2 | 20 | 更换，材料甲供 | M2 | 1 | 34.695 | 34.695 |  |  |  | 48.4 | 2015.0856 | 安装前防腐、刷漆甲供，安装后焊缝由乙方补漆
231 | 外圈梁 | 角钢 |  | L100*80*10 | 86.2 | 20 | 更换，材料甲供 | m | 1 | 30 | 30 | 24 |  |  | 13.476 | 388.1088 | 安装前防腐、刷漆甲供，安装后焊缝由乙方补漆
232 | 内圈梁 | 槽钢 |  | [12.6 | 86.2 | 20 | 除锈防腐：1.环氧富锌底漆，环氧云铁中间漆，双组份脂肪族聚氨酯面漆 2.底漆 2道 中漆 1道 面漆 2道 3.漆膜厚度≥280um | m | 1 | 21.4 | 21.4 | 17.12 |  |  | 12.318 | 253.061 | 重锈，材料乙供
233 | 边梁 | 角钢 |  | L100*80*10 | 86.2 | 20 | 更换，材料甲供 | m | 1.35 | 2 | 2.7 | 2.16 |  |  | 13.476 | 34.9298 | 安装前防腐、刷漆甲供，安装后焊缝由乙方补漆
234 | 钢栏杆 | 钢管 |  | φ60*3 | 86.2 | 20 | 更换，材料甲供 | m | 1 | 32.7 | 32.7 |  |  |  | 4.217 | 165.4751 | 安装前防腐、刷漆甲供，安装后焊缝由乙方补漆
235 | 钢栏杆 | 扁钢 |  | 30*4 | 86.2 | 20 | 更换，材料甲供 | m | 2 | 32.7 | 65.4 |  |  |  | 0.942 | 73.9282 | 安装前防腐、刷漆甲供，安装后焊缝由乙方补漆
236 | 钢栏杆 | 立柱 |  | 100*4 | 86.2 | 20 | 更换，材料甲供 | m | 1.25 | 32.7 | 40.875 |  |  |  | 3.77 | 184.9185 | 安装前防腐、刷漆甲供，安装后焊缝由乙方补漆
237 | 直爬梯 | 圆钢 | φ20 | φ20 | 86.2 | 20 | 更换，材料甲供 | m | 1.815 | 4.8 | 8.712 | 41.8176 | 4400 | 1层 | 2.47 | 25.8224 | 安装前防腐、刷漆甲供，安装后焊缝由乙方补漆
238 | 直爬梯 | 角钢 | 75*8 | 75*8 | 86.2 | 20 | 更换，材料甲供 | m | 2 | 4.8 | 9.6 | 46.08 | 4400 | 1层 | 9.03 | 104.0256 | 安装前防腐、刷漆甲供，安装后焊缝由乙方补漆
239 | 直爬梯 | 扁钢 | 50*4 | 50*4 | 86.2 | 20 | 更换，材料甲供 | m | 3.67 | 4.8 | 17.616 | 84.5568 | 4400 | 1层 | 1.57 | 33.1885 | 安装前防腐、刷漆甲供，安装后焊缝由乙方补漆
240 | 直爬梯 | 扁钢 | 30*4 | 30*4 | 86.2 | 20 | 更换，材料甲供 | m | 5 | 4.8 | 24 | 115.2 | 4400 | 1层 | 0.942 | 27.1296 | 安装前防腐、刷漆甲供，安装后焊缝由乙方补漆
241 | 支撑梁 | H型钢 |  | HN150*75*5*7 | 90 | 21 | 除锈防腐：1.环氧富锌底漆，环氧云铁中间漆，双组份脂肪族聚氨酯面漆 2.底漆 2道 中漆 1道 面漆 2道 3.漆膜厚度≥280um | m | 1.45 | 12.1 | 17.545 | 14.036 |  |  | 13.4 | 225.6989 | 重锈，材料乙供
242 | 厚花纹钢板 | 钢板 |  | δ6 | 90 | 21 | 更换，材料甲供 | M2 | 1 | 25.98 | 25.98 |  |  |  | 48.4 | 1508.9184 | 安装前防腐、刷漆甲供，安装后焊缝由乙方补漆
243 | 外圈梁 | 角钢 |  | L100*80*10 | 90 | 21 | 更换，材料甲供 | m | 1 | 24.2 | 24.2 | 19.36 |  |  | 13.476 | 313.0744 | 安装前防腐、刷漆甲供，安装后焊缝由乙方补漆
244 | 内圈梁 | 槽钢 |  | [12.6 | 90 | 21 | 除锈防腐：1.环氧富锌底漆，环氧云铁中间漆，双组份脂肪族聚氨酯面漆 2.底漆 2道 中漆 1道 面漆 2道 3.漆膜厚度≥280um | m | 1 | 19.1 | 19.1 | 15.28 |  |  | 12.318 | 225.8628 | 重锈，材料乙供
245 | 边梁 | 角钢 |  | L100*80*10 | 90 | 21 | 更换，材料甲供 | m | 1.2 | 2 | 2.4 | 1.92 |  |  | 13.476 | 31.0487 | 安装前防腐、刷漆甲供，安装后焊缝由乙方补漆
246 | 钢栏杆 | 钢管 |  | φ60*3 | 90 | 21 | 更换，材料甲供 | m | 1 | 26.6 | 26.6 |  |  |  | 4.217 | 134.6066 | 安装前防腐、刷漆甲供，安装后焊缝由乙方补漆
247 | 钢栏杆 | 扁钢 |  | 30*4 | 90 | 21 | 更换，材料甲供 | m | 2 | 26.6 | 53.2 |  |  |  | 0.942 | 60.1373 | 安装前防腐、刷漆甲供，安装后焊缝由乙方补漆
248 | 钢栏杆 | 立柱 |  | 100*4 | 90 | 21 | 更换，材料甲供 | m | 1.25 | 26.6 | 33.25 |  |  |  | 3.77 | 150.423 | 安装前防腐、刷漆甲供，安装后焊缝由乙方补漆
1 | 支撑梁 | H型钢 |  | HN150*75*5*7 | 12 | 1 | 更换，材料甲供 | m | 1.6 | 3.85 | 6.16 | 1.232 |  |  | 13.4 | 19.8106 | 安装前防腐、刷漆甲供，安装后焊缝由乙方补漆
3 | 外圈梁 | 角钢 |  | L100*80*10 | 12 | 1 | 更换，材料甲供 | m | 1 | 7.7 | 7.7 | 1.54 |  |  | 13.476 | 24.9036 | 安装前防腐、刷漆甲供，安装后焊缝由乙方补漆
4 | 内圈梁 | 槽钢 |  | [12.6 | 12 | 1 | 更换，材料甲供 | m | 1 | 5.8 | 5.8 | 1.16 |  |  | 12.318 | 17.1467 | 安装前防腐、刷漆甲供，安装后焊缝由乙方补漆
5 | 边梁 | 角钢 |  | L100*80*10 | 12 | 1 | 更换，材料甲供 | m | 1.35 | 2 | 2.7 | 0.54 |  |  | 13.476 | 8.7324 | 安装前防腐、刷漆甲供，安装后焊缝由乙方补漆
13 | 支撑梁 | H型钢 |  | HN150*75*5*7 | 14.2 | 2 | 更换，材料甲供 | m | 1.6 | 7.65 | 12.24 | 2.448 |  |  | 13.4 | 39.3638 | 安装前防腐、刷漆甲供，安装后焊缝由乙方补漆
15 | 外圈梁 | 角钢 |  | L100*80*10 | 14.2 | 2 | 更换，材料甲供 | m | 1 | 15.3 | 15.3 | 3.06 |  |  | 13.476 | 49.4839 | 安装前防腐、刷漆甲供，安装后焊缝由乙方补漆
16 | 内圈梁 | 槽钢 |  | [12.6 | 14.2 | 2 | 更换，材料甲供 | m | 1 | 11.4 | 11.4 | 2.28 |  |  | 12.318 | 33.702 | 安装前防腐、刷漆甲供，安装后焊缝由乙方补漆
17 | 边梁 | 角钢 |  | L100*80*10 | 14.2 | 2 | 更换，材料甲供 | m | 1.35 | 2 | 2.7 | 0.54 |  |  | 13.476 | 8.7324 | 安装前防腐、刷漆甲供，安装后焊缝由乙方补漆
25 | 支撑梁 | H型钢 |  | HN150*75*5*7 | 16.8 | 3 | 更换，材料甲供 | m | 1.6 | 14.3 | 22.88 | 4.576 |  |  | 13.4 | 73.5821 | 安装前防腐、刷漆甲供，安装后焊缝由乙方补漆
27 | 外圈梁 | 角钢 |  | L100*80*10 | 16.8 | 3 | 更换，材料甲供 | m | 1 | 28.6 | 28.6 | 5.72 |  |  | 13.476 | 92.4993 | 安装前防腐、刷漆甲供，安装后焊缝由乙方补漆
28 | 内圈梁 | 槽钢 |  | [12.6 | 16.8 | 3 | 更换，材料甲供 | m | 1 | 21.2 | 21.2 | 4.24 |  |  | 12.318 | 62.674 | 安装前防腐、刷漆甲供，安装后焊缝由乙方补漆
29 | 边梁 | 角钢 |  | L100*80*10 | 16.8 | 3 | 更换，材料甲供 | m | 1.35 | 2 | 2.7 | 0.54 |  |  | 13.476 | 8.7324 | 安装前防腐、刷漆甲供，安装后焊缝由乙方补漆
37 | 支撑梁 | H型钢 |  | HN150*75*5*7 | 21.4 | 4 | 更换，材料甲供 | m | 1.9 | 9.5 | 18.05 | 3.61 |  |  | 13.4 | 58.0488 | 安装前防腐、刷漆甲供，安装后焊缝由乙方补漆
39 | 外圈梁 | 角钢 |  | L100*80*10 | 21.4 | 4 | 更换，材料甲供 | m | 1 | 19 | 19 | 3.8 |  |  | 13.476 | 61.4506 | 安装前防腐、刷漆甲供，安装后焊缝由乙方补漆
40 | 内圈梁 | 槽钢 |  | [12.6 | 21.4 | 4 | 更换，材料甲供 | m | 1 | 13.6 | 13.6 | 2.72 |  |  | 12.318 | 40.206 | 安装前防腐、刷漆甲供，安装后焊缝由乙方补漆
41 | 边梁 | 角钢 |  | L100*80*10 | 21.4 | 4 | 更换，材料甲供 | m | 1.65 | 2 | 3.3 | 0.66 |  |  | 13.476 | 10.673 | 安装前防腐、刷漆甲供，安装后焊缝由乙方补漆
49 | 支撑梁 | H型钢 |  | HN150*75*5*7 | 25 | 5 | 更换，材料甲供 | m | 1.9 | 16.5 | 31.35 | 6.27 |  |  | 13.4 | 100.8216 | 安装前防腐、刷漆甲供，安装后焊缝由乙方补漆
51 | 外圈梁 | 角钢 |  | L100*80*10 | 25 | 5 | 更换，材料甲供 | m | 1 | 33 | 33 | 6.6 |  |  | 13.476 | 106.7299 | 安装前防腐、刷漆甲供，安装后焊缝由乙方补漆
52 | 内圈梁 | 槽钢 |  | [12.6 | 25 | 5 | 更换，材料甲供 | m | 1 | 23.4 | 23.4 | 4.68 |  |  | 12.318 | 69.1779 | 安装前防腐、刷漆甲供，安装后焊缝由乙方补漆
53 | 边梁 | 角钢 |  | L100*80*10 | 25 | 5 | 更换，材料甲供 | m | 1.65 | 2 | 3.3 | 0.66 |  |  | 13.476 | 10.673 | 安装前防腐、刷漆甲供，安装后焊缝由乙方补漆
61 | 支撑梁 | H型钢 |  | HN150*75*5*7 | 30.6 | 6 | 更换，材料甲供 | m | 1.9 | 12.5 | 23.75 | 4.75 |  |  | 13.4 | 76.38 | 安装前防腐、刷漆甲供，安装后焊缝由乙方补漆
63 | 外圈梁 | 角钢 |  | L100*80*10 | 30.6 | 6 | 更换，材料甲供 | m | 1 | 25 | 25 | 5 |  |  | 13.476 | 80.856 | 安装前防腐、刷漆甲供，安装后焊缝由乙方补漆
64 | 内圈梁 | 槽钢 |  | [12.6 | 30.6 | 6 | 更换，材料甲供 | m | 1 | 17.8 | 17.8 | 3.56 |  |  | 12.318 | 52.6225 | 安装前防腐、刷漆甲供，安装后焊缝由乙方补漆
65 | 边梁 | 角钢 |  | L100*80*10 | 30.6 | 6 | 更换，材料甲供 | m | 1.65 | 2 | 3.3 | 0.66 |  |  | 13.476 | 10.673 | 安装前防腐、刷漆甲供，安装后焊缝由乙方补漆
73 | 支撑梁 | H型钢 |  | HN150*75*5*7 | 35.2 | 7 | 更换，材料甲供 | m | 1.6 | 4.365 | 6.984 | 1.3968 |  |  | 13.4 | 22.4605 | 安装前防腐、刷漆甲供，安装后焊缝由乙方补漆
75 | 外圈梁 | 角钢 |  | L100*80*10 | 35.2 | 7 | 更换，材料甲供 | m | 1 | 8.73 | 8.73 | 1.746 |  |  | 13.476 | 28.2349 | 安装前防腐、刷漆甲供，安装后焊缝由乙方补漆
76 | 内圈梁 | 槽钢 |  | [12.6 | 35.2 | 7 | 更换，材料甲供 | m | 1 | 6.6 | 6.6 | 1.32 |  |  | 12.318 | 19.5117 | 安装前防腐、刷漆甲供，安装后焊缝由乙方补漆
77 | 边梁 | 角钢 |  | L100*80*10 | 35.2 | 7 | 更换，材料甲供 | m | 1.35 | 2 | 2.7 | 0.54 |  |  | 13.476 | 8.7324 | 安装前防腐、刷漆甲供，安装后焊缝由乙方补漆
85 | 支撑梁 | H型钢 |  | HN150*75*5*7 | 39.7 | 8 | 更换，材料甲供 | m | 1.6 | 1.425 | 2.28 | 0.456 |  |  | 13.4 | 7.3325 | 安装前防腐、刷漆甲供，安装后焊缝由乙方补漆
87 | 外圈梁 | 角钢 |  | L100*80*10 | 39.7 | 8 | 更换，材料甲供 | m | 1 | 2.85 | 2.85 | 0.57 |  |  | 13.476 | 9.2176 | 安装前防腐、刷漆甲供，安装后焊缝由乙方补漆
88 | 内圈梁 | 槽钢 |  | [12.6 | 39.7 | 8 | 更换，材料甲供 | m | 1 | 2.14 | 2.14 | 0.428 |  |  | 12.318 | 6.3265 | 安装前防腐、刷漆甲供，安装后焊缝由乙方补漆
89 | 边梁 | 角钢 |  | L100*80*10 | 39.7 | 8 | 更换，材料甲供 | m | 1.35 | 2 | 2.7 | 0.54 |  |  | 13.476 | 8.7324 | 安装前防腐、刷漆甲供，安装后焊缝由乙方补漆
97 | 支撑梁 | H型钢 |  | HN150*75*5*7 | 43.4 | 9 | 更换，材料甲供 | m | 1.9 | 14.75 | 28.025 | 5.605 |  |  | 13.4 | 90.1284 | 安装前防腐、刷漆甲供，安装后焊缝由乙方补漆
99 | 外圈梁 | 角钢 |  | L100*80*10 | 43.4 | 9 | 更换，材料甲供 | m | 1 | 29.5 | 29.5 | 5.9 |  |  | 13.476 | 95.4101 | 安装前防腐、刷漆甲供，安装后焊缝由乙方补漆
100 | 内圈梁 | 槽钢 |  | [12.6 | 43.4 | 9 | 更换，材料甲供 | m | 1 | 21 | 21 | 4.2 |  |  | 12.318 | 62.0827 | 安装前防腐、刷漆甲供，安装后焊缝由乙方补漆
101 | 边梁 | 角钢 |  | L100*80*10 | 43.4 | 9 | 更换，材料甲供 | m | 1.65 | 2 | 3.3 | 0.66 |  |  | 13.476 | 10.673 | 安装前防腐、刷漆甲供，安装后焊缝由乙方补漆
109 | 支撑梁 | H型钢 |  | HN150*75*5*7 | 46.8 | 10 | 更换，材料甲供 | m | 1.6 | 6.4 | 10.24 | 2.048 |  |  | 13.4 | 32.9318 | 安装前防腐、刷漆甲供，安装后焊缝由乙方补漆
111 | 外圈梁 | 角钢 |  | L100*80*10 | 46.8 | 10 | 更换，材料甲供 | m | 1 | 12.8 | 12.8 | 2.56 |  |  | 13.476 | 41.3983 | 安装前防腐、刷漆甲供，安装后焊缝由乙方补漆
112 | 内圈梁 | 槽钢 |  | [12.6 | 46.8 | 10 | 更换，材料甲供 | m | 1 | 9.64 | 9.64 | 1.928 |  |  | 12.318 | 28.4989 | 安装前防腐、刷漆甲供，安装后焊缝由乙方补漆
113 | 边梁 | 角钢 |  | L100*80*10 | 46.8 | 10 | 更换，材料甲供 | m | 1.35 | 2 | 2.7 | 0.54 |  |  | 13.476 | 8.7324 | 安装前防腐、刷漆甲供，安装后焊缝由乙方补漆
121 | 支撑梁 | H型钢 |  | HN150*75*5*7 | 50.1 | 11 | 更换，材料甲供 | m | 1.9 | 11.75 | 22.325 | 4.465 |  |  | 13.4 | 71.7972 | 安装前防腐、刷漆甲供，安装后焊缝由乙方补漆
123 | 外圈梁 | 角钢 |  | L100*80*10 | 50.1 | 11 | 更换，材料甲供 | m | 1 | 23.5 | 23.5 | 4.7 |  |  | 13.476 | 76.0046 | 安装前防腐、刷漆甲供，安装后焊缝由乙方补漆
124 | 内圈梁 | 槽钢 |  | [12.6 | 50.1 | 11 | 更换，材料甲供 | m | 1 | 16.8 | 16.8 | 3.36 |  |  | 12.318 | 49.6662 | 安装前防腐、刷漆甲供，安装后焊缝由乙方补漆
125 | 边梁 | 角钢 |  | L100*80*10 | 50.1 | 11 | 更换，材料甲供 | m | 1.65 | 2 | 3.3 | 0.66 |  |  | 13.476 | 10.673 | 安装前防腐、刷漆甲供，安装后焊缝由乙方补漆
133 | 支撑梁 | H型钢 |  | HN150*75*5*7 | 53.5 | 12 | 更换，材料甲供 | m | 1.6 | 2.61 | 4.176 | 0.8352 |  |  | 13.4 | 13.43 | 安装前防腐、刷漆甲供，安装后焊缝由乙方补漆
135 | 外圈梁 | 角钢 |  | L100*80*10 | 53.5 | 12 | 更换，材料甲供 | m | 1 | 5.22 | 5.22 | 1.044 |  |  | 13.476 | 16.8827 | 安装前防腐、刷漆甲供，安装后焊缝由乙方补漆
136 | 内圈梁 | 槽钢 |  | [12.6 | 53.5 | 12 | 更换，材料甲供 | m | 1 | 4 | 4 | 0.8 |  |  | 12.318 | 11.8253 | 安装前防腐、刷漆甲供，安装后焊缝由乙方补漆
137 | 边梁 | 角钢 |  | L100*80*10 | 53.5 | 12 | 更换，材料甲供 | m | 1.35 | 2 | 2.7 | 0.54 |  |  | 13.476 | 8.7324 | 安装前防腐、刷漆甲供，安装后焊缝由乙方补漆
145 | 支撑梁 | H型钢 |  | HN150*75*5*7 | 57.8 | 13 | 更换，材料甲供 | m | 1.6 | 2.3 | 3.68 | 0.736 |  |  | 13.4 | 11.8349 | 安装前防腐、刷漆甲供，安装后焊缝由乙方补漆
147 | 外圈梁 | 角钢 |  | L100*80*10 | 57.8 | 13 | 更换，材料甲供 | m | 1 | 4.6 | 4.6 | 0.92 |  |  | 13.476 | 14.8775 | 安装前防腐、刷漆甲供，安装后焊缝由乙方补漆
148 | 内圈梁 | 槽钢 |  | [12.6 | 57.8 | 13 | 更换，材料甲供 | m | 1 | 3.4 | 3.4 | 0.68 |  |  | 12.318 | 10.0515 | 安装前防腐、刷漆甲供，安装后焊缝由乙方补漆
149 | 边梁 | 角钢 |  | L100*80*10 | 57.8 | 13 | 更换，材料甲供 | m | 1.35 | 2 | 2.7 | 0.54 |  |  | 13.476 | 8.7324 | 安装前防腐、刷漆甲供，安装后焊缝由乙方补漆
157 | 支撑梁 | H型钢 |  | HN150*75*5*7 | 61.6 | 14 | 更换，材料甲供 | m | 1.6 | 6.8 | 10.88 | 2.176 |  |  | 13.4 | 34.9901 | 安装前防腐、刷漆甲供，安装后焊缝由乙方补漆
159 | 外圈梁 | 角钢 |  | L100*80*10 | 61.6 | 14 | 更换，材料甲供 | m | 1 | 13.6 | 13.6 | 2.72 |  |  | 13.476 | 43.9857 | 安装前防腐、刷漆甲供，安装后焊缝由乙方补漆
160 | 内圈梁 | 槽钢 |  | [12.6 | 61.6 | 14 | 更换，材料甲供 | m | 1 | 10.2 | 10.2 | 2.04 |  |  | 12.318 | 30.1545 | 安装前防腐、刷漆甲供，安装后焊缝由乙方补漆
161 | 边梁 | 角钢 |  | L100*80*10 | 61.6 | 14 | 更换，材料甲供 | m | 1.35 | 2 | 2.7 | 0.54 |  |  | 13.476 | 8.7324 | 安装前防腐、刷漆甲供，安装后焊缝由乙方补漆
169 | 支撑梁 | H型钢 |  | HN150*75*5*7 | 65.8 | 15 | 更换，材料甲供 | m | 1.6 | 2.4 | 3.84 | 0.768 |  |  | 13.4 | 12.3494 | 安装前防腐、刷漆甲供，安装后焊缝由乙方补漆
171 | 外圈梁 | 角钢 |  | L100*80*10 | 65.8 | 15 | 更换，材料甲供 | m | 1 | 4.8 | 4.8 | 0.96 |  |  | 13.476 | 15.5244 | 安装前防腐、刷漆甲供，安装后焊缝由乙方补漆
172 | 内圈梁 | 槽钢 |  | [12.6 | 65.8 | 15 | 更换，材料甲供 | m | 1 | 3.64 | 3.64 | 0.728 |  |  | 12.318 | 10.761 | 安装前防腐、刷漆甲供，安装后焊缝由乙方补漆
173 | 边梁 | 角钢 |  | L100*80*10 | 65.8 | 15 | 更换，材料甲供 | m | 1.35 | 2 | 2.7 | 0.54 |  |  | 13.476 | 8.7324 | 安装前防腐、刷漆甲供，安装后焊缝由乙方补漆
181 | 支撑梁 | H型钢 |  | HN150*75*5*7 | 69.6 | 16 | 更换，材料甲供 | m | 1.6 | 2.35 | 3.76 | 0.752 |  |  | 13.4 | 12.0922 | 安装前防腐、刷漆甲供，安装后焊缝由乙方补漆
183 | 外圈梁 | 角钢 |  | L100*80*10 | 69.6 | 16 | 更换，材料甲供 | m | 1 | 4.7 | 4.7 | 0.94 |  |  | 13.476 | 15.2009 | 安装前防腐、刷漆甲供，安装后焊缝由乙方补漆
184 | 内圈梁 | 槽钢 |  | [12.6 | 69.6 | 16 | 更换，材料甲供 | m | 1 | 3.6 | 3.6 | 0.72 |  |  | 12.318 | 10.6428 | 安装前防腐、刷漆甲供，安装后焊缝由乙方补漆
185 | 边梁 | 角钢 |  | L100*80*10 | 69.6 | 16 | 更换，材料甲供 | m | 1.35 | 2 | 2.7 | 0.54 |  |  | 13.476 | 8.7324 | 安装前防腐、刷漆甲供，安装后焊缝由乙方补漆
193 | 支撑梁 | H型钢 |  | HN150*75*5*7 | 74.4 | 17 | 更换，材料甲供 | m | 1.6 | 4.85 | 7.76 | 1.552 |  |  | 13.4 | 24.9562 | 安装前防腐、刷漆甲供，安装后焊缝由乙方补漆
195 | 外圈梁 | 角钢 |  | L100*80*10 | 74.4 | 17 | 更换，材料甲供 | m | 1 | 9.7 | 9.7 | 1.94 |  |  | 13.476 | 31.3721 | 安装前防腐、刷漆甲供，安装后焊缝由乙方补漆
196 | 内圈梁 | 槽钢 |  | [12.6 | 74.4 | 17 | 更换，材料甲供 | m | 1 | 7.3 | 7.3 | 1.46 |  |  | 12.318 | 21.5811 | 安装前防腐、刷漆甲供，安装后焊缝由乙方补漆
197 | 边梁 | 角钢 |  | L100*80*10 | 74.4 | 17 | 更换，材料甲供 | m | 1.35 | 2 | 2.7 | 0.54 |  |  | 13.476 | 8.7324 | 安装前防腐、刷漆甲供，安装后焊缝由乙方补漆
205 | 支撑梁 | H型钢 |  | HN150*75*5*7 | 77.8 | 18 | 更换，材料甲供 | m | 1.6 | 2.6 | 4.16 | 0.832 |  |  | 13.4 | 13.3786 | 安装前防腐、刷漆甲供，安装后焊缝由乙方补漆
207 | 外圈梁 | 角钢 |  | L100*80*10 | 77.8 | 18 | 更换，材料甲供 | m | 1 | 5.2 | 5.2 | 1.04 |  |  | 13.476 | 16.818 | 安装前防腐、刷漆甲供，安装后焊缝由乙方补漆
208 | 内圈梁 | 槽钢 |  | [12.6 | 77.8 | 18 | 更换，材料甲供 | m | 1 | 4 | 4 | 0.8 |  |  | 12.318 | 11.8253 | 安装前防腐、刷漆甲供，安装后焊缝由乙方补漆
209 | 边梁 | 角钢 |  | L100*80*10 | 77.8 | 18 | 更换，材料甲供 | m | 1.35 | 2 | 2.7 | 0.54 |  |  | 13.476 | 8.7324 | 安装前防腐、刷漆甲供，安装后焊缝由乙方补漆
217 | 支撑梁 | H型钢 |  | HN150*75*5*7 | 82.3 | 19 | 更换，材料甲供 | m | 1.6 | 2.35 | 3.76 | 0.752 |  |  | 13.4 | 12.0922 | 安装前防腐、刷漆甲供，安装后焊缝由乙方补漆
219 | 外圈梁 | 角钢 |  | L100*80*10 | 82.3 | 19 | 更换，材料甲供 | m | 1 | 4.7 | 4.7 | 0.94 |  |  | 13.476 | 15.2009 | 安装前防腐、刷漆甲供，安装后焊缝由乙方补漆
220 | 内圈梁 | 槽钢 |  | [12.6 | 82.3 | 19 | 更换，材料甲供 | m | 1 | 3.6 | 3.6 | 0.72 |  |  | 12.318 | 10.6428 | 安装前防腐、刷漆甲供，安装后焊缝由乙方补漆
221 | 边梁 | 角钢 |  | L100*80*10 | 82.3 | 19 | 更换，材料甲供 | m | 1.35 | 2 | 2.7 | 0.54 |  |  | 13.476 | 8.7324 | 安装前防腐、刷漆甲供，安装后焊缝由乙方补漆
229 | 支撑梁 | H型钢 |  | HN150*75*5*7 | 86.2 | 20 | 更换，材料甲供 | m | 1.6 | 15 | 24 | 4.8 |  |  | 13.4 | 77.184 | 安装前防腐、刷漆甲供，安装后焊缝由乙方补漆
231 | 外圈梁 | 角钢 |  | L100*80*10 | 86.2 | 20 | 更换，材料甲供 | m | 1 | 30 | 30 | 6 |  |  | 13.476 | 97.0272 | 安装前防腐、刷漆甲供，安装后焊缝由乙方补漆
232 | 内圈梁 | 槽钢 |  | [12.6 | 86.2 | 20 | 更换，材料甲供 | m | 1 | 21.4 | 21.4 | 4.28 |  |  | 12.318 | 63.2652 | 安装前防腐、刷漆甲供，安装后焊缝由乙方补漆
233 | 边梁 | 角钢 |  | L100*80*10 | 86.2 | 20 | 更换，材料甲供 | m | 1.35 | 2 | 2.7 | 0.54 |  |  | 13.476 | 8.7324 | 安装前防腐、刷漆甲供，安装后焊缝由乙方补漆
241 | 支撑梁 | H型钢 |  | HN150*75*5*7 | 90 | 21 | 更换，材料甲供 | m | 1.45 | 12.1 | 17.545 | 3.509 |  |  | 13.4 | 56.4247 | 安装前防腐、刷漆甲供，安装后焊缝由乙方补漆
243 | 外圈梁 | 角钢 |  | L100*80*10 | 90 | 21 | 更换，材料甲供 | m | 1 | 24.2 | 24.2 | 4.84 |  |  | 13.476 | 78.2686 | 安装前防腐、刷漆甲供，安装后焊缝由乙方补漆
244 | 内圈梁 | 槽钢 |  | [12.6 | 90 | 21 | 更换，材料甲供 | m | 1 | 19.1 | 19.1 | 3.82 |  |  | 12.318 | 56.4657 | 安装前防腐、刷漆甲供，安装后焊缝由乙方补漆
245 | 边梁 | 角钢 |  | L100*80*10 | 90 | 21 | 更换，材料甲供 | m | 1.2 | 2 | 2.4 | 0.48 |  |  | 13.476 | 7.7622 | 安装前防腐、刷漆甲供，安装后焊缝由乙方补漆