## 首页
[7 empty] | 管道材料表 |  |  |  | 项目号： |  |  | 413211D3507A
[11 empty] | 文件号： |  |  | 46-00/M5 |  |  | 版次：0
工厂(公司)名称 | 工厂(公司)名称 | 工厂(公司)名称 | 工厂(公司)名称 | 工厂(公司)名称 | 工厂(公司)名称 | 福建福海创石油化工有限公司 |  |  |  |  | 业主文件号 | 业主文件号 | 业主文件号 | 业主文件号
项目名称 | 项目名称 | 项目名称 | 项目名称 | 项目名称 | 项目名称 | 原料适应性技改项目 |  |  |  |  | 设计阶段 | 设计阶段 | 设计阶段 | 设计阶段 | 详细设计
装置或单元名称 | 装置及(或)单元名称 | 装置及(或)单元名称 | 装置及(或)单元名称 | 装置及(或)单元名称 | 装置及(或)单元名称 | 给排水及消防管网改扩建 |  |  |  |  | 单体名称
备注：本次给排水地管第一次预发料。2022-12-07
版 次 | [6 empty] | 0 | 1 | 2 | 3 | [5 empty] | 4
日 期 | [6 empty] | 2022-12
编 制
校 对
审 核

## 次页1
|  | 管道材料表 | [11 empty] | 项目号：413211D3507A
[14 empty] | 文件号： | 46-00/M5 | 版次：0
序号 | 编码(编号) | 规格 |  |  |  | 等级 | 设计量 | 设计裕量 | 总量 | 单位 | 单重(kg) | 总重(kg) | 技术条件 |  |  | 备 注
[9 empty] | 设计量 | 裕量 | 总量
1 | 钢管
|  | DN80 | DN80 | DN80 | DN80 |  |  |  | 15 | 米 |  |  | Q235B GB/T3091 ERW GB/T3091 普通级 |  |  | 生活水
|  | DN150 | DN80 | DN80 | DN80 |  |  |  | 15 | 米 |  |  | Q235B GB/T3091 ERW GB/T3091 普通级 |  |  | 消防水
|  | DN150 | DN80 | DN80 | DN80 |  |  |  | 10 | 米 |  |  | Q235B GB/T3091 ERW GB/T3091 普通级 |  |  | 生产给水
|  | DN200 | DN80 | DN80 | DN80 |  |  |  | 10 | 米 |  |  | Q235B SY/T5037 SSAW SH/T3405 T=7mm |  |  | 消防水
|  | DN300 | DN80 | DN80 | DN80 |  |  |  | 120 | 米 |  |  | Q235B SY/T5037 SSAW SH/T3405 T=7mm |  |  | 消防水
|  | DN500 | DN80 | DN80 | DN80 |  |  |  | 190 | 米 |  |  | Q235B SY/T5037 SSAW SH/T3405 T=8mm |  |  | 循环水
2 | 90度弯头
|  | DN300 | DN25 | DN25 | DN25 |  |  |  | 2 | 个 |  |  | 20# GB/T8163 LR BW SH/T3408 SCH20 |  |  | 消防水
|  | DN500 | DN25 | DN25 | DN25 |  |  |  | 7 | 个 |  |  | Q235B GB/T3274 LR BW SH/T3408 T=8mm |  |  | 循环水
3 | 埋地管道防腐材料
埋地钢管防腐等级Sa2.5
埋地钢管采用三层结构挤压聚乙烯防腐层，防腐层厚度为加强级。执行标准《埋地钢质管道聚乙烯防腐层》GB/23257-2017