## 申购计划
FHC-JL-SB-0001
福海创联锁优化技改项仪表设备申购计划表（防爆按钮盒/柱）
序号 | 单位 名称 | 装置名称 | 备件类别 | 是否独家 | 存货编码 | 名称 | 型号 | 规格 | 单位 | 计划采购数量 | 在途量 | 现有库存量 | 计划使用时间 | 计划使用量 | 申购原因 | 对应维修保养项目（必填） | 项目 分类 | 项目内容（按年度计划内容填写） | 费用预算（元） |  | 对应预算编号 | 备注
[19 empty] | 预计单价 | 预算金额
1 | 芳烃团队 | 芳烃装置 | B | 否 | 2321220240 | 防爆操作柱 |  | 两位旋钮\四组触点\Ex dII CT4\24VDC,3A\G1/2"\配不锈钢防爆格兰\316SS防护罩\背部留M10螺栓\孔距22.5×15mm\前有机玻璃门\详见防爆操作柱规格书 | 台 | 163 | 0 | 0 | 2022.07.01 | 163 | 联锁优化技改 | 技改项目2022059 | 技改 | 技改 | 2000 | 326000 | 2022059 | 华荣、森本、飞策 | 技术澄清/黄玉忠
2 | 生产二团队 | 21单元加裂装置 | B | 否 |  | 现场急停防爆按钮盒 |  | 型式：带急停防爆按钮及保护罩；四组常闭触点；接点容量：24V.DC，3A；电气接口：1/2"NPT(F)X3，进线口朝下；防护等级:IP65;防爆等级:Ex dIICT4;安装方式：背部固定;防爆盒材质：316，带防雨罩。 | 个 | 5 | 0 | 0 | 2022.07.01 | 5 | 单点联锁优化技改项目 | 技改项目2022059 | 技改技措 | 材料费 | 2500 | 12500 | 2022059 | 具体要求见附件，品牌：华荣、飞策、森本 | 技术澄清/邹春寿
338500
| 使用团队编制： | [6 empty] | 使用团队审核： | [6 empty] | 设备管理部经办：
| 技术管理部审核： | [6 empty] | 生产管理部审核： | [6 empty] | 设备管理部审核：

## 生产二团队要求
现场急停按钮
1 | 现场急停按钮 | 型式：带保护罩；接点形式及数量：三触点，3NC（自锁）；接点容量：24V.DC，3A；电气接口：1/2"NPT(F)X3；防护等级:IP65;防爆等级:Ex dIICT4;安装方式:背部安装;带防雨罩。 | 台 | 5
1 | 带仪表位号牌： | 21-HFS-952 |  |  | 材质 | 304
| 带文字说明： | H-101A进料炉现场急停按钮 |  |  | 颜色 | 蓝色
2 | 带仪表位号牌： | 21HFS-962 |  |  | 材质 | 304
| 带文字说明： | H-101B进料炉现场急停按钮 |  |  | 颜色 | 蓝色
3 | 带仪表位号牌： | 21HFS-965 |  |  | 材质 | 304
| 带文字说明： | H-301进料炉现场急停按钮 |  |  | 颜色 | 蓝色
4 | 带仪表位号牌： | 21HFS-972 |  |  | 材质 | 304
| 带文字说明： | 再沸炉H-201现场急停按钮 |  |  | 颜色 | 蓝色
5 | 带仪表位号牌： | 21HFS-982 |  |  | 材质 | 304
| 带文字说明： | 再沸炉H-202现场急停按钮 |  |  | 颜色 | 蓝色
|  | 12-H-101 |  |  | 材质 | 304
[5 empty] | 颜色 | 蓝色
|  | 13-H-341 |  |  | 材质 | 304
[5 empty] | 颜色 | 蓝色

## 芳烃160台规格书
|  |  |  | 辅助仪表规格书 AUXILIARY INSTRUMENT SPECIFICATION |  |  | 项目文件号 Proj.Doc.No. | 专业文件号 Discipline Doc.No. | Rev.
[6 empty] | LPEC's | 413091D1267 | 50-00/R811
顾客要求 Client's
第 页 共 页 Page of
概况 | General | 1 | 位号 Tag Number
|  | 2 | 安装位置 Mounting Location
3
|  | 4 | 数量 |  |  | 150套
|  | 5 | 所在仪表盘（台）号 Located Panel(Desk) Number
辅助仪表 | Auxiliary Instrument | 6 | 仪表名称 Instrument Name |  |  | 带防护罩型防爆操作柱
|  | 7 | 型式 Type
|  | 8 | 安装方式 Mounting |  |  | 现场支架式安装
|  | 9 | 外形尺寸(长×高×宽) Dimension(Length×High×Width)(mm)
|  | 10 | 防爆等级 |  |  | Ex dIICT4
|  | 11 | 接点容量 |  | 数量 | 24VDC,3A |  | 4
12
13
14
15
16
17
18
19
20
21
22
23
24
25
附件 | Accessories | 26 | 安装机架及附件 Mounting Housing & Kit |  |  | 带2"管装支架
|  | 27 |  |  |  | 进线口规格：1/2"NPT 数量：4
|  | 28 |  |  |  | 带防爆电缆引出装置及密封（304）
29
30
31
其他 | Miscell | 32 | 推荐制造商 Manufacturer
|  | 33 | 型号 Model
34
|  | 35 | PID NO. |  |  | 30-02/04-005
说明 Note:
防护罩：不锈钢316SS材质，上背左右面防护,接线端子螺丝等要求不锈钢材质
本表内容未经LPEC同意不允许扩散至第三方 | [6 empty] | 格式编号：LF-CE-50D.8-11-2004
The document shouldn't be allowed to be disclosed to any other party without LPEC's written permission
ENGINEERING CORP./SINOPEC
中国石化集团
LUOYANG PETROCHEMICAL
洛阳石油化工工程公司